## Sheet1
LLU veterinārmedicīnas fakultātes salīdzinošās patoloģijas laboratorijas būvniecība un esošo telpu piemērošana mikrobioloģijas laboratorijas vajadzībām. Jelgava, Kristapa Helmaņa iela 8.
Instalācijas materiālu daudzumi
Nr. | Nosaukums | Mērvienība | Daudzums
1 | Līnijas automāts 380V 3C80A | gab. | 1
2 | Līnijas automāts 380V 3C40A | gab. | 4
3 | Līnijas automāts 380V 3C32A | gab. | 6
4 | Līnijas automāts 380V 3C25A | gab. | 1
5 | Līnijas automāts 380V 3C16A | gab. | 10
6 | Līnijas automāts 220V 1C10A | gab. | 23
7 | Līnijas automāts 220V 1C16A | gab. | 92
8 | Palaidējs 25A | gab. | 5
9 | Kabelis ar vara dzīslu PPJ 3×1,5 | m | 1152
10 | Kabelis ar vara dzīslu PPJ 4×1,5 | m | 130
11 | Kabelis ar vara dzīslu PPJ 3×2,5 | m | 1495
12 | Kabelis ar vara dzīslu PPJ 5×2,5 | m | 160
13 | Kabelis ar vara dzīslu PPJ 5×4 | m | 101
14 | Kabelis ar vara dzīslu PPJ 5×6 | m | 98
15 | Kabelis AXMK 4x70 | m | 90
16 | kabeļa aizsarcaurule ar stiprinājumiem d=75mm | m | 20
17 | z/a sadales skapis 48 viet (S-4,S-8) | gab. | 2
18 | z/a sadales skapis 65 viet (S-1) | gab. | 1
19 | z/a sadales skapis 36 viet | gab. | 5
20 | Zemapmetuma kontaktligzda ar zemējumu 230V 16A, IP-20 | gab. | 202
21 | Zemapmetuma kontaktligzda ar zemējumu 230V 16A, IP-44 | gab. | 2
22 | Zemapmetuma kontaktligzdas rāmītis 1X | gab. | 58
23 | Zemapmetuma kontaktligzdas rāmītis 2X | gab. | 90
24 | Zemapmetuma kontaktligzdas rāmītis 3X | gab. | 10
25 | Zemapmetuma kontaktligzdas rāmītis 4X | gab. | 14
26 | Vienpolīgs slēdzis 230V, zemapmetuma montāžai, IP-20 | gab. | 19
27 | Divpolīgs slēdzis 230V, zemapmetuma montāžai, IP- 20 | gab. | 12
28 | Vienpolīgs slēdzis 230V, zemapmetuma montāžai, IP-44 | gab. | 1
29 | Divpolīgs slēdzis 230V, zemapmetuma montāžai, IP- 44 | gab. | 3
30 | Pārslēdzis 230V, zemapmetuma montāžai, IP- 20 | gab. | 8
31 | Apgaismes ķermenis 230V, lum. Spul., armatūra – TBS 233 4xTL- D 18W IC C3 | gab. | 102
32 | Apgaismes ķermenis 230V, lum. Spul., armatūra – FBS 432 2xPL- L18W IC IND | gab. | 23
33 | Apgaismes ķermenis 230V, lum. Spul., 2x18W IP44 | gab. | 5
34 | Apgaismes ķermenis 230V, lum. Spul., 1x20W | gab. | 15
35 | Apgaismojuma ķermenis UV gaismai | gab. | 3
36 | Apgaismojuma ķermenis "Avārijas izeja" | gab. | 7
37 | Palīgmateriāli | obj | 1
Instalācijas darbu daudzumi
Nr. | Nosaukums | Mērvienība | Daudzums
1 | Automātu montāža | gab. | 137
2 | Kabeļu montāža zem apmetuma | m | 3226
3 | Slēdžu montāža | gab. | 43
4 | Kontaktligzdu montāža | gab. | 204
5 | Apgaismes ķermeņu montāža | gab. | 155
6 | Sadales skapju montāža | gab. | 8
| Esošās sadalnes rekonstrukcija | gab. | 1
7 | pievada izbūve pa konstrukcijām un tranšejā | m | 90
8 | Palīgmateriālu montāža | obj | 1
Sastādīja H.Leoho
Zibensaizsardzība
Nr. | Materiāla nosaukums | Mērvienība | Daudz.
1 | zibens uztvērējs LAP-BX-125 | gab | 1
2 | uztvērēja kronšteins | gab | 1
3 | novadītāja stieple 8mm karsti cinkots | m | 35
4 | Zemējuma lenta 30x3,5 karsti cinkota | m | 16
5 | Zemējuma elektrods 2m,20mm | gab | 8
7 | Stieples turētājs pie jumta,sienas | gab | 40
8 | mērījumu klemme | gab | 1
9 | diagonālā krustklemme stieples un lentas savienošanai | gab | 3
10 | klemme lentas savienošanai ar zem. elektrodu | gab | 8
12 | Palīgmateriāli | kpl | 1
Nr. | Darbu nosaukums | Mērvienība | Daudz.
1 | Zibensuztvērēja montāža | gab | 2
2 | Zibensnovedēja stieples montāža pa sienu,jumtu, konstrukcijām | m | 35
3 | tranšejas rakšana un aizbēršana | m | 16
4 | Zemējuma lentas montāža tranšejā | m | 16
5 | Zemējuma elektroda montāža | gab | 8
6 | stieples pieslēgšana pie metāla kostrukcijām | gab | 25
8 | Palīgmateriālu montāža | kpl | 1
Sastādīja H.Leoho