## strazdu 1
Izpildītājs:Marija Kudrjavceva
Pasūtītājs:
Objekts: LLU mācību un petniecības bāzes rekonstrukcija Strazdu iela 1, Jelgavā.
Sastādīts: Marija Kudrjavceva
Pēcuzskaite
Specifkācija -pēcuzskaites pievada rekonstrukcija
I.Montāžas darbi
A | B | C | D | E
Zemsprieguma kabeļu līnija
Darbu izmaksas
1 | Esošo divu kabeļu atšurfēšana | m | 10
2 | Esošās galvenas sadalnes demontāža | gab. | 1
3 | Esošā kabeļa AAB -3x120 pārvienošana uz jauno kabeļu sadalni | m | 20
4 | Tranšejas rakšana un aizberšana 1 kabelim | m | 30
5 | Aizsargcaurules guldīšana gatavā tranšejā | m | 10
6 | Tranšejas gultnes sagatavošana ar smilts pievešanu | m | 30
7 | Asfalta seguma laušana un atjaunošana | kv.m. | 6.0
8 | kabeļa nosegšana ar smilti | m | 30
9 | Kabeļa bridīnājuma lentes ieklāšana | m | 30
10 | ZS kabeļa NYY-5x25mm2 ievēšana caurulē tranšejā | m | 10
11 | ZS kabelis NYY-5x25 aizs.caurulē d110 pa celtn. konstrukcijām | m | 165
12 | ZS kabelis NYY-5x50 aizs.caurulē d110 pa celtn. konstrukcijām | m | 30
13 | ZS kabeļa AAB -3x120 mm2 galu apdare | gab. | 2
14 | Kabeļa NYY-5x50 mm2 galu apdare | gab. | 2
15 | Kabeļa NYY-5x25 mm2 galu apdare | gab. | 4
16 | Kabeļu sadalnes KS-III montāža uz pamatnes MP-1 | kompl | 1
17 | Tehniskās dokumentācijas izgatavošana | obj | 1
18 | Elektriskie mērījumi | obj. | 1
19 | Palīgmateriālu montāža | kompl | 1
2.Materiālu izmaksas
1 | Kabelis NYY 5x25 mm2 | m | 175
2 | Kabelis NYY-5x50 mm2 | m | 30
3 | Kabeļu līdz 25 m2 galu apdare | gab. | 4
4 | Kabeļu līdz 50 m2 galu apdare | gab. | 2
5 | Kabeļu līdz 120 mm2 galu apdare | gab. | 2
6 | Celtniecības smiltis | m3 | 3.4
gab.
7 | DVK caurule d.110mm 450 N | m | 205
8 | Kabeļu sadalne KS-III | gab. | 1
9 | Pamatne MP-1 | gab. | 1
10 | Asfalts esošā seguma atjaunošanai | kv.m. | 6
11 | Bridīnājuma lente kabelim | m | 30
12 | Keramzīts sadalnei KS-III | litrs | 36.0
13 | Palīgmateriāli | kompl | 1
Sagatavoja : M. Kudrjavceva