## Specifikācija
Nr.p.k. | Nosaukums, marka | Mērvienība | Daudzums | Piezīmes
Apkures sistēma
1 | Vara caurule DN15 | m | 86
2 | Vara caurule DN20 | m | 60
3 | Lodveida ventīlis DN15 | gab. | 80
4 | Čuguna radiatora korķis DN32xDN15 | gab. | 80
5 | Alumīnija radiators 98x582x1600 2400W komplektā ar stiprinājumiem, atgaitas ventīli un termostatventīli | kompl. | 2
6 | Pievienojums pie esošajiem stāvvadiem | kompl. | 1
Siltummezgls
8 | Karstā ūdens siltummainis 260 kW (90˚-70˚/50˚-10˚) | gab. | 2
9 | Cirkulācijas sūknis Q=11.48 m3/h, H=16 m | gab. | 1
10 | Cirkulācijas sūknis Q=11.48 m3/h, H=12 m | gab. | 1
11 | Siltumizolācijas čaula 60 mm caurulei Ø76 mm | m | 30
Ventilācijas sistēma
13 | Nosūces ventilators DECOR-100 CZ komplektā ar pretvārstu | gab. | 64 | S&P
14 | Virtuves tvaika nosūcējs L=400 m3/h | gab. | 5
15 | Cinkots metāla gaisvads Ø100 | m | 12
16 | Cinkots metāla gaisvads Ø125 | m | 20
17 | Taisnstūra PVC gaisa vads | m | 120
18 | Cinkots metāla gaisvads 250X200 | m | 4
19 | Līkums 90˚ Ø100 | gab. | 4
20 | Līkums 90˚ PVC gaisa vadiem | gab. | 104
21 | Līkums 90˚ 250X200 | gab. | 1
22 | Sedli 125/100 | gab. | 4
23 | Āra gravitācijas reste Ø100 | gab. | 4
24 | Gaisa pieplūdes reste 150x150 | gab. | 4
25 | Metāla gaisa pieplūdes reste 200x200 | gab. | 3
26 | Gaisa pārplūdes restes durvju vērtnes lejas daļā 150x300 | gab. | 66
27 | Cauruļvadu stiprinājumi caurulei Ø100 | gab. | 12
28 | Cauruļvadu stiprinājumi caurulei Ø125 | gab. | 20
29 | Cauruļvadu stiprinājumi PVC gaisa vadiem | gab. | 120
30 | Cauruļvadu stiprinājumi caurulei 250x200 | gab. | 4
31 | Pielsēgums esošajiem ventilācijas kanāliem | kompl. | 1