## 8 viesnica
Izpildītājs: birojs ""Namejs Pluss""
Pasūtītājs: LLU
Objekts: 8. dienesta viesnīcas 1. ,2., 3. stāva un pagrabstāva renovācija
Sastādīts: Marija Kudrjavceva
Materiālu specifikācija -ugunsdzesības sūkņu elektroiekārta
A | B | C | D | E
montāžas darbii
1. | sadales VS-2 montāža | gab. | 1
2. | Kabeļa NHxHFE 180 -1x2x0,8 DVK d60 HF montāža stāvvadā | m | 8
3. | Kabeļa NHxHFE 180 -1x2x0,8 DVK d20 HF montāža pa celtn. konstr. | m | 42
4. | Kabeļa NHxHE 30 5x1,5 (PVC d20 HF) montāža pa celtniec. konstrukcijām | m | 30
5. | Kabeļa NHxHE 30 3x1,5 (PVC d20 HF) montāža pa celtniec. konstrukcijām | m | 44
6. | Kabeļa NHxHF 30 5x4 (PVC d60 HF) montāža pa celtniec. konstrukcijām | m | 40
7 | kabeļu galu līdz 10 mm2apdare | gab. | 2
Materiāli
1 | Kabeļa NHxHE 30 5x1,5 | m | 30
2 | Kabeļa NHxHE 30 3x1,5 | m | 44
3 | Kabeļa NHxHFE 180 -1x2x0,8 | m | 50
4 | Kabeļa NHxHF 30 5x4 | m | 40
5 | DVKd20 HF | m | 116
6 | DVKd40 HF | m | 40
7 | DVK d60 HF | m | 8
8 | Nepartrauktas barošanas bloks UPS 3,0 kVA | gab. | 1
9 | Autumatiskais slēdzis 3C16A | gab | 1
10 | Gala slēdzis divpolīgs 230V 10A | gab. | 2
11 | Palaidējs magnetiskais DILEM | gab. | 4
12 | vadības postenis (poga) | gab. | 5
13 | Vadības sadalne(VS-2) - indiv izg.pēc atsevišķā pasūtījuma | gab. | 1
14 | Automatiskas rezerves barošanas ieslēgšanas bloks ARI 16 A 400V | gab. | 1
15 | Palīgmateriāli | kompl. | 1
| Sastādīja: | M. Kudrjavceva