## Apkure
Pasūtītājs
LLU
Objekts:
AAZI mācību un pētniecības bāzes rekonstrukcijas 3.kārtaStrazdu ielā 1, Jelgavā
Darbu nosaukums:
APKURE
IEKĀRTU UN MATERIĀLU SPECIFIKĀCIJA
Poz. | Darbu un materiālu nosaukums | Iekārtas tips, marka, izmērs | Mērv. | Daudz. | Piezīmes
1 | 2 | 3 | 4 | 5 | 6
Montāžas darbi
1 | PURMO COMPACT tērauda radiators ar sānu pieslēgumu un sienas stiprinājumiem | C 33-500-2000 | kmpl. | 2
2 | Taisnais radiatora termovārsts ar iebūvētu sensoru | RTD-N-15 | kmpl. | 44 | SIA "Danfoss"
3 | Tas pats | DN 20 | gab. | 1
4 | Radiatora noslēgvārsts | DN 15 | gab. | 44
5 | Tas pats | DN 20 | gab. | 1
6 | Bronzas lodveida noslēgventilis Pn16 | DN 32 | gab. | 2
7 | Tas pats | DN 25 | gab. | 2
8 | Tas pats | DN 20 | gab. | 2
9 | Tas pats | DN 15 | gab. | 22
10 | Izlaides trejgabals ar korķi | DN 20 | gab. | 1
11 | Tas pats | DN 15 | gab. | 11
12 | Bronzas balansējošais vārsts | DN 25 | gab. | 1
13 | Tas pats | DN 20 | gab. | 1
14 | Automātiskais atgaisotājs | DN 15 | gab. | 2
15 | Cietais kapara cauruļvads | E 54x2 | m | 20
16 | Tas pats | E 35x1,5 | m | 52
17 | Tas pats | E 28x1 | m | 141
18 | Tas pats | E 22x1 | m | 27
19 | Tas pats | E 18x1 | m | 4
20 | Tas pats | E 15x1 | m | 145
21 | Esošo čuguna radiatoru atvienošana, skalošana un pievienošana, pārskrūvējot un noblīvējot pievienojuma nipeļus |  | vietas | 88
22 | Pievienojums esošajai maģistrāleizemgrīdas kanālā | DN 54 | vietas | 2
23 | Izolācijas čaulas PAROC AE d=40 mm | DN 54 | m | 20
24 | Tas pats | DN 35 | m | 15
25 | Tas pats | DN 28 | m | 8
26 | Vara cauruļu veidgabali, apvalkcaurules sienu šķērsojumos, stiprinājumi, montāžas materiāli | E 54-15 | kmpl. | 1
27 | Cauruļvadu hidrauliskā pārbaude un apkures sistēmas ieregulēšana |  | m | 389
28 | Esošo čuguna radiatoru virsmas notīrīšana un pārkrāsošana |  | m2 | 96
Celtniecības darbi
1 | Esošā zemgrīdas kanāla atvēršana, izjaucot un atjaunojot pārsegumu un grīdas segumu |  | m2 | 28
2 | Caurumu kalšana, apvalkcaurules ievietošana, aizdrīvēšana esošajās mūra sienās un pārsegumos |  | vietas | 26
Demontāžas darbi
1 | Esošo čuguna radiatoru demontāža | līdz 16 sekc. | gab. | 6
2 | Riboto cauruļu demontāža | L=2m | gab. | 8
3 | Gludo cauruļu reģistra demontāža | 3 x DN100 L=1,8m | gab. | 1
4 | Melno tērauda cauruļvadu demontāža | DN 15-50 | m | 400
Sastādīja G.Dzenīte

## Ventilacija
Pasūtītājs
LLU
Objekts: |  | cx
AAZI mācību un pētniecības bāzes rekonstrukcijas 3.kārtaStrazdu ielā 1, Jelgavā
Darbu nosaukums:
VENTILĀCIJA
IEKĀRTU UN MATERIĀLU SPECIFIKĀCIJA
Poz. | Darbu un materiālu nosaukums | Iekārtas tips, marka, izmērs | Mērv. | Daudz. | Piezīmes
1 | 2 | 3 | 4 | 5 | 6
Sistēma PN1
PN1.1 | Gaisa apstrādes iekārta ar šķērsplūsmas siltummaini, automātikas komplektu, 2 tiešās piedziņas ventilatoriem ar frekvenču pārveidotājiem, ūdens kalorīferu 90/70oC 27,3 kW, plūsmas mērītāju, filtriem, vārstiem, pretaizsalšanas automātiku, sajaukšanas mezglu, labā apkalpošanas puse, montāžai neapkurināmā telpā | DV25 L piepl =6300 m3/h P=400 Pa, L nos=6300 m3/h P=400 Pa, N el=2 x 2,30 kW, ~3 400 V 2 x 6,3 A, svars 1108 kg | kmpl. | 1 | SIA "Systemair"
2 | "Grundfos" firmas pretaizsalšanas automātikas mezgla cirkulācijas sūknis Q=1,2 m3/st. H=2 m 3-18 W 0,04-0,18A ~1 230V | ALPHA 2 15-40 130 | gab. | 1 | SIA "Grundfos Pumps Baltic"
PIEPLŪDE
3 | Ārējā pretlietus reste 1800x400 | RV1-1800x400 | gab. | 1 | VT Princips
4 | Trokšņu slāpētājs ar uzmavām D 500 L 1200 | LDP 1200 D500 | gab. | 1 | Colasit (Zviedrija)
5 | Tas pats D 400 L 1200 | LDP 1200 D500 | gab. | 1 | Colasit (Zviedrija)
6 | Manuāls regulēšanas vārsts | SP1 315 | gab. | 1 | Colasit (Zviedrija)
7 | Tas pats | SP1 200 | gab. | 6 | olga@colasit.se
8 | Tas pats | SP1 160 | gab. | 6
9 | Tas pats | SP1 125 | gab. | 1
10 | Tas pats | SP1 100 | gab. | 1
11 | Regulējošais vārsts apaļiem gaisa vadiem | SK 500 | gab. | 1 | VT Princips
12 | Tas pats | SK 400 | gab. | 1
13 | Pieplūdes difuzors | DVS-P-160 | gab. | 18 | VT Princips
14 | Tas pats | DVS-P-125 | gab. | 8
15 | Plastmasas pieplūdes-nosūces difuzors | DVK 200 | gab. | 4 | Colasit
16 | Tas pats | DVK 125 | gab. | 18
17 | Tas pats | DVK 100 | gab. | 3
18 | Polipropilēna metināms gaisa vads PPs | E 630 | m | 9 | Colasit
19 | Tas pats | E 500 | m | 16
209 | Tas pats | E 400 | m | 8
21 | Tas pats | E 315 | m | 17
22 | Tas pats | E 250 | m | 20
23 | Tas pats | E 200 | m | 74
24 | Tas pats | E 160 | m | 75
25 | Tas pats | E 125 | m | 11
26 | Tas pats | E 110 | m | 6
27 | Polipropilēna PPs līkums 90o BJ90 | E 630 | gab. | 2 | Colasit
28 | Tas pats | E 500 | gab. | 1
29 | Tas pats | E 400 | gab. | 1
30 | Tas pats | E 315 | gab. | 5
31 | Tas pats | E 250 | gab. | 1
32 | Tas pats | E 200 | gab. | 16
33 | Tas pats | E 160 | gab. | 15
34 | Tas pats | E 125 | gab. | 3
35 | Tas pats | E 110 | gab. | 3
36 | Polipropilēna PPs T-veida trejgabals 90o | 500/500/500 | gab. | 1 | Colasit
37 | Tas pats | 500/400/500 | gab. | 1
38 | Tas pats | 400/315/400 | gab. | 1
39 | Tas pats | 315/315/315 | gab. | 1
40 | Sānu pievienojums apaļai virsmai PS90 | 630/500 | gab. | 1 | Colasit
41 | Tas pats | 630/400 | gab. | 1
42 | Tas pats | 500/315 | gab. | 1
43 | Tas pats | 500/200 | gab. | 1
44 | Tas pats | 500/110 | gab. | 1
45 | Tas pats | 400/200 | gab. | 1
46 | Tas pats | 400/160 | gab. | 1
47 | Tas pats | 315/200 | gab. | 1
48 | Tas pats | 315/160 | gab. | 7
49 | Tas pats | 250/200 | gab. | 4
50 | Tas pats | 250/160 | gab. | 5
51 | Tas pats | 250/125 | gab. | 1
52 | Tas pats | 200/160 | gab. | 12
53 | Tas pats | 200/125 | gab. | 8
54 | Tas pats | 160/160 | gab. | 1
55 | Tas pats | 160/125 | gab. | 15
56 | Tas pats | 160/110 | gab. | 1
57 | PPs gala vāks BL | E 630 | gab. | 1 | Colasit
58 | Tas pats | E 500 | gab. | 1
59 | Tas pats | E 315 | gab. | 1
60 | Tas pats | E 250 | gab. | 2
61 | Tas pats | E 200 | gab. | 5
62 | Tas pats | E 160 | gab. | 6
63 | Tas pats | E 125 | gab. | 1
64 | PPs centriskā pāreja DIMC | 500/250 | gab. | 1 | Colasit
65 | Tas pats | 400/315 | gab. | 1
66 | Tas pats | 400/250 | gab. | 1
67 | Tas pats | 315/250 | gab. | 2
68 | Tas pats | 315/160 | gab. | 1
69 | Tas pats | 250/200 | gab. | 1
70 | Tas pats | 250/160 | gab. | 1
71 | Tas pats | 200/160 | gab. | 1
72 | Tas pats | 160/110 | gab. | 1
73 | Pāreja taisnstūra - apaļa | E 630/1800x400 | gab. | 1
74 | Revizijas lūka RLF | 500 | gab. | 1
75 | Tas pats | 400 | gab. | 1
76 | Tas pats | 315 | gab. | 1
77 | Tas pats | 200 | gab. | 6
78 | Tas pats | 160 | gab. | 6
79 | Tas pats | 125 | gab. | 1
80 | Tas pats | 110 | gab. | 1
NOSŪCE
81 | Gravitācijas reste 800x500 | VK 80-50 | gab. | 1 | VT Princips
82 | Trokšņu slāpētājs ar uzmavām D 500 L 1200 | LDP 1200 D500 | gab. | 1 | Colasit
83 | Tas pats D 400 L 1200 | LDP 1200 D500 | gab. | 1
84 | Manuāls regulēšanas vārsts | SP1 315 | gab. | 1 | Colasit
85 | Tas pats | SP1 200 | gab. | 6
86 | Tas pats | SP1 160 | gab. | 4
87 | Tas pats | SP1 125 | gab. | 1
88 | Tas pats | SP1 100 | gab. | 2
89 | Regulējošais vārsts apaļiem gaisa vadiem | SK 500 | gab. | 1 | VT Princips
90 | Tas pats | SK 400 | gab. | 1
91 | Nosūces difuzors | DVS 200 | gab. | 1 | VT Princips
92 | Tas pats | DVS 160 | gab. | 11
93 | Tas pats | DVS 125 | gab. | 2
94 | Plastmasas pieplūdes-nosūces difuzors | DVK 125 | gab. | 15 | Colasit
95 | Tas pats | DVK 100 | gab. | 14
96 | Tas pats | DVK 80 | gab. | 12
97 | Polipropilēna metināms gaisa vads PPs | E 630 | m | 29 | Colasit
98 | Tas pats | E 500 | m | 17
99 | Tas pats | E 400 | m | 14
100 | Tas pats | E 315 | m | 15
101 | Tas pats | E 250 | m | 9
102 | Tas pats | E 200 | m | 53
103 | Tas pats | E 160 | m | 35
104 | Tas pats | E 125 | m | 16
105 | Tas pats | E 110 | m | 16
106 | Tas pats | E 90 | m | 13
107 | Polipropilēna PPs līkums 90o BJ90 | E 630 | gab. | 4 | Colasit
108 | Tas pats | E 500 | gab. | 2
109 | Tas pats | E 400 | gab. | 2
110 | Tas pats | E 315 | gab. | 5
111 | Tas pats | E 250 | gab. | 1
112 | Tas pats | E 200 | gab. | 9
113 | Tas pats | E 160 | gab. | 9
114 | Tas pats | E 125 | gab. | 2
115 | Tas pats | E 90 | gab. | 5
116 | Polipropilēna PPs T-veida trejgabals 90o | 400/250/400 | gab. | 1 | Colasit
117 | Sānu pievienojums apaļai virsmai PS90 | 630/500 | gab. | 1 | Colasit
118 | Tas pats | 630/400 | gab. | 1
119 | Tas pats | 500/315 | gab. | 1
120 | Tas pats | 500/200 | gab. | 1
121 | Tas pats | 500/160 | gab. | 1
122 | Tas pats | 400/200 | gab. | 2
123 | Tas pats | 400/110 | gab. | 1
124 | Tas pats | 315/315 | gab. | 1
125 | Tas pats | 315/200 | gab. | 1
126 | Tas pats | 315/160 | gab. | 3
127 | Tas pats | 315/125 | gab. | 1
128 | Tas pats | 250/200 | gab. | 1
129 | Tas pats | 250/160 | gab. | 5
130 | Tas pats | 250/90 | gab. | 2
131 | Tas pats | 200/200 | gab. | 3
132 | Tas pats | 200/160 | gab. | 3
133 | Tas pats | 200/125 | gab. | 12
134 | Tas pats | 200/110 | gab. | 7
135 | Tas pats | 200/90 | gab. | 2
136 | Tas pats | 160/125 | gab. | 6
137 | Tas pats | 160/110 | gab. | 7
138 | Tas pats | 125/110 | gab. | 3
139 | Tas pats | 125/90 | gab. | 2
140 | Tas pats | 110/90 | gab. | 4
141 | Tas pats | 90/90 | gab. | 1
142 | PPs gala vāks BL | E 630 | gab. | 1 | Colasit
143 | Tas pats | E 315 | gab. | 1
144 | Tas pats | E 250 | gab. | 3
145 | Tas pats | E 200 | gab. | 6
1467 | Tas pats | E 160 | gab. | 4
147 | Tas pats | E 125 | gab. | 3
148 | Tas pats | E 110 | gab. | 1
149 | Tas pats | E 90 | gab. | 1
150 | PPs centriskā pāreja DIMC | 500/315 | gab. | 1 | Colasit
151 | Tas pats | 400/250 | gab. | 1
152 | Tas pats | 315/250 | gab. | 1
153 | Tas pats | 315/200 | gab. | 1
154 | Tas pats | 250/200 | gab. | 1
155 | Tas pats | 200/160 | gab. | 1
156 | Pāreja taisnstūra - apaļa | E 630/1800x400 | gab. | 1
157 | Revizijas lūka RLF | 500 | gab. | 1
158 | Tas pats | 400 | gab. | 1
159 | Tas pats | 315 | gab. | 1
160 | Tas pats | 200 | gab. | 6
161 | Tas pats | 160 | gab. | 4
162 | Tas pats | 125 | gab. | 1
163 | Tas pats | 100 | gab. | 2
164 | Iekārtas un gaisa vadu stiprinājuma materiāli |  | kmpl. | 1
Sistēma N2
1 | C/b ventilators L=180 m3/h P=120 Pa N el=0,05 kW ~1 230 V 0,25 A 50 Hz ar vibroizolācijas pamatni, svars 4,5 kg | CMPB/4-14 | kmpl. | 1 | Soler&Palau
2 | Plastmasas pieplūdes-nosūces difuzors | DVK 200 | gab. | 1 | Colasit
3 | Manuāls regulēšanas vārsts | SP1 125 | gab. | 1
4 | Polipropilēna metināms gaisa vads PPs | E 125 | m | 14
5 | Polipropilēna PPs līkums 90o BJ90 | E 125 | gab. | 3
6 | Tas pats 30o BJ30 | E 125 | gab. | 2
7 | Revizijas lūka RLF | 125 | gab. | 1
8 | Iekārtas un gaisa vadu stiprinājuma materiāli |  | kmpl. | 1
Sistēma N3
1 | Sadzīves ventilators L=300 m3/h P=20 Pa N el=0,021 kW ~1 230 V argaismas slēdzi, taimeru, svars 1,65 kg | SILENT-300 PLUS CRZ | kmpl. | 1 | Soler&Palau
2 | Cinkotā skārda gaisa vads b-0,5 mm | E 200 | m | 11
3 | Tas pats | E 160 | m | 6
4 | Cinkotā skārda gaisa vada līkums 90o | E 160 | gab. | 1
5 | Tas pats 30o | E 200 | gab. | 2
6 | Cinkotā skārda gaisa vada pāreja | E 200/160 | gab. | 1
7 | Iekārtas un gaisa vadu stiprinājuma materiāli |  | kmpl. | 1
Sistēma N4
1 | Sadzīves ventilators L=300 m3/h P=20 Pa N el=0,021 kW ~1 230 V argaismas slēdzi, taimeru, svars 1,65 kg | SILENT-300 PLUS CRZ | kmpl. | 1 | Soler&Palau
2 | Cinkotā skārda gaisa vads b-0,5 mm | E 160 | m | 3
6 | Cink.skārda gaisa vada sānu pievienojums | E 200/160 | gab. | 1
7 | Iekārtas un gaisa vadu stiprinājuma materiāli |  | kmpl. | 1
Sistēma VN1
1 | C/b ventilators L=180 m3/h P=120 Pa N el=0,05 kW ~1 230 V 0,25 A 50 Hz ar vibroizolācijas pamatni, svars 4,5 kg | CMPB/4-14 | kmpl. | 1 | Soler&Palau
3 | Manuāls regulēšanas vārsts | SP1 125 | gab. | 1 | Colasit
4 | Polipropilēna metināms gaisa vads PPs | E 125 | m | 20
5 | Polipropilēna PPs līkums 90o BJ90 | E 125 | gab. | 4
6 | Tas pats 45o BJ45 | E 125 | gab. | 1
7 | Tas pats 30o BJ30 | E 125 | gab. | 2
8 | Iekārtas un gaisa vadu stiprinājuma materiāli |  | kmpl. | 1
Sistēma VN2
1 | C/b ventilators L=800 m3/h P=180 Pa N el=0,12 kW ~1 230 V 0,5 A 50 Hz ar vibroizolācijas pamatni, svars 8 kg | CMPB/4-20 | kmpl. | 1 | Soler&Palau
3 | Manuāls regulēšanas vārsts | SP1 200 | gab. | 1 | Colasit
4 | Polipropilēna metināms gaisa vads PPs | E 200 | m | 18
5 | Polipropilēna PPs līkums 90o BJ90 | E 200 | gab. | 4
6 | Tas pats 45o BJ45 | E 200 | gab. | 2
7 | Iekārtas un gaisa vadu stiprinājuma materiāli |  | kmpl. | 1
Sistēma VN3
1 | C/b ventilators L=800 m3/h P=180 Pa N el=0,12 kW ~1 230 V 0,5 A 50 Hz ar vibroizolācijas pamatni, svars 8 kg | CMPB/4-20 | kmpl. | 1 | Soler&Palau
3 | Manuāls regulēšanas vārsts | SP1 200 | gab. | 1 | Colasit
4 | Polipropilēna metināms gaisa vads PPs | E 200 | m | 22
5 | Polipropilēna PPs līkums 90o BJ90 | E 200 | gab. | 5
6 | Tas pats 45o BJ45 | E 200 | gab. | 2
7 | Iekārtas un gaisa vadu stiprinājuma materiāli |  | kmpl. | 1
Sistēma VN4
1 | C/b ventilators L=800 m3/h P=180 Pa N el=0,12 kW ~1 230 V 0,5 A 50 Hz ar vibroizolācijas pamatni, svars 8 kg | CMPB/4-20 | kmpl. | 1 | Soler&Palau
3 | Manuāls regulēšanas vārsts | SP1 200 | gab. | 1 | Colasit
4 | Polipropilēna metināms gaisa vads PPs | E 200 | m | 15
5 | Polipropilēna PPs līkums 90o BJ90 | E 200 | gab. | 3
6 | Tas pats 30o BJ30 | E 200 | gab. | 2
7 | Iekārtas un gaisa vadu stiprinājuma materiāli |  | kmpl. | 1
Sistēma VN5
1 | C/b ventilators L=180 m3/h P=120 Pa N el=0,05 kW ~1 230 V 0,25 A 50 Hz ar vibroizolācijas pamatni, svars 4,5 kg | CMPB/4-14 | kmpl. | 1 | Soler&Palau
3 | Manuāls regulēšanas vārsts | SP1 125 | gab. | 1 | Colasit
4 | Polipropilēna metināms gaisa vads PPs | E 125 | m | 11
5 | Polipropilēna PPs līkums 90o BJ90 | E 125 | gab. | 5
6 | Tas pats 45o BJ45 | E 125 | gab. | 2
7 | Iekārtas un gaisa vadu stiprinājuma materiāli |  | kmpl. | 1
Sistēma VN6
1 | C/b ventilators L=800 m3/h P=180 Pa N el=0,12 kW ~1 230 V 0,5 A 50 Hz ar vibroizolācijas pamatni, svars 8 kg | CMPB/4-20 | kmpl. | 1 | Soler&Palau
3 | Manuāls regulēšanas vārsts | SP1 200 | gab. | 1 | Colasit
4 | Polipropilēna metināms gaisa vads PPs | E 200 | m | 14
5 | Polipropilēna PPs līkums 90o BJ90 | E 200 | gab. | 3
6 | Tas pats 45o BJ45 | E 200 | gab. | 2
7 | Iekārtas un gaisa vadu stiprinājuma materiāli |  | kmpl. | 1
Sistēma VN7
1 | C/b ventilators L=800 m3/h P=180 Pa N el=0,12 kW ~1 230 V 0,5 A 50 Hz ar vibroizolācijas pamatni, svars 8 kg | CMPB/4-20 | kmpl. | 1 | Soler&Palau
3 | Manuāls regulēšanas vārsts | SP1 200 | gab. | 1 | Colasit
4 | Polipropilēna metināms gaisa vads PPs | E 200 | m | 17
5 | Polipropilēna PPs līkums 90o BJ90 | E 200 | gab. | 3
6 | Tas pats 45o BJ45 | E 200 | gab. | 2
7 | Iekārtas un gaisa vadu stiprinājuma materiāli |  | kmpl. | 1
Gaisa vadu izolācija
1 | PAROC akmens vates čaulas ar alumīnija follijas pārklājumu b=100 mm | E 630/830 | m | 38
2 | Tas pats b=100 mm | E 500/700 | m | 33
3 | Tas pats b=100 mm | E 400/600 | m | 22
4 | Tas pats b=80 mm | E 315/475 | m | 22
5 | Tas pats b=80 mm | E 250/410 | m | 19
6 | Tas pats b=60 mm | E 200/320 | m | 77
7 | Tas pats b=60 mm | E 160/280 | m | 10
8 | Tas pats b=40 mm | E 125/245 | m | 33
9 | Izolācijas stiprinājuma materiāli |  | kmpl | 1
Celtniecības darbi un materiāli
1 | Caurumu kalšana un aizdrīvēšana starpstāvu pārsegumā | E 730 | vietas | 3
2 | Tas pats | E 630 | vietas | 2
3 | Tas pats | E 510 | vietas | 3
4 | Tas pats | E 440 | vietas | 5
5 | Tas pats | E 350 | vietas | 12
6 | Tas pats | E 280 | vietas | 5
7 | Caurumu kalšana un aizdrīvēšana sienās | E 350 | vietas | 17
8 | Tas pats | E 200 | vietas | 10
9 | Tas pats | E 150 | vietas | 10
10 | Caurumu kalšana un aizdrīvēšana starpsienās | E 280 | vietas | 15
1 | Tas pats | E 200 | vietas | 11
12 | Tas pats | E 150 | vietas | 9
13 | Vertikālu šahtu ar jumtiņu izbūve jumtā | E 630 h=500 | kmpl | 2
14 | Restītes ierīkošana durvju vērtnes lejas daļā | KIO 400x100 | kmpl | 18 | VT Princips
|  | Sastādīja | G.Dzenīte