## vispārējie būvdarbi
Darbu apjomi Nr.1
Senāta telpas renovācijas vispārējie būvdarbi
Nr. | Darba | Mērvie-nība | Dau-dzums
p.k. | nosaukums
1 | 3 | 4 | 5
Demontāžas darbi
1 | Demontēt auditorijas krēslus, galdus | obj | 1
2 | Demontēt grīdas segumu, grīdlīstes | m2 | 111.4
3 | Demontēt amfiteātra pakāpienu un grīdas paaugstinājuma konstrukciju, saglabājot koka konstrukciju | m2 | 92.9
4 | Demontēt virsgaismas logus | m2 | 12.5
5 | Demontēt gaismas ķermeņus | obj | 1
6 | Demontēt radiatora paneļus | gb | 3
7 | Demontēt radiatorus | gb | 3
8 | Savākt, iznest, iekraut būvgružus | kont | 2
Grīdas
9 | Amfiteātra pakāpienu koka karkasa izbūve (daļēji izmantojot esošo kokmateriālu), apšuvums ar OSB 22mm | horizontālā projekcija m2 | 62.6
10 | Apšūt amfiteārta malu ( loga pusē) ar saplāksni, špaktelēt, krāsot sienas tonī | m2 | 3.8
11 | Trīsslāņu vairogparketa grīdas iesegums (ieskaitot pretpakāpienus), ieklājot apakšklāju, ar profillīstēm pakāpiena malā | horizontālā projekcija m2 | 111.4
12 | Krāsotu, profilētu koka grīdlīstu montāža | m | 54.8
13 | Izgatavot, montēt amfiteātrim margu- nerūsējoša tērauda konstrukcija ar triecienizturīgu stiklojumu h=0,85m | m | 8
Apdares darbi
14 | Aizbūvēt esošo virsgaismas logu ailu - koka karkass , skaņas izolācija 150mm, apšuvums ar ģipškartonu no abām pusēm | m2 | 12.5
15 | Izgatavot, montēt dekoratīvo dzegas līsti pa telpas perimetru | m | 40.8
16 | Špaktelēt, krāsot sienu no gaiteņa puses -aizbūvētā loga vieta | m2 | 14
17 | Mazgāt, līdzināt, gruntēt, špaktelēt, krāsot sienas | m2 | 246
18 | Mazgāt, līdzināt, gruntēt, špaktelēt, krāsot griestus | gb | 105
19 | Durvju bloka, durvju apmaļu pārkrāsošana ( no abām pusēm) | m2 | 6.3
20 | Montēt, demontēt sastatnes apdares darbiem | m2 | 96.2
21 | Nomainīt logu blokus, palodzes atbilstoši SIA "Arhitektoniskās izpētes grupas "izstrādātajam projektam | kpl | 3
22 | Projektora kronšteina stiprināšanas platformas izveidošana griestos( risinājumspēc griestu konstrukcijas atsegšanas autoruzraudzības kārtībā) | gb | 1
Apkure, ventilācija
20 | Montēt jaunus čuguna radiatorus ( 11 sekcijas) h=60cm , pievienot esošajai apkures sistēmai | kpl | 3
21 | Nomainīt ventilācijas restes | gb | 2
VISI palīgmateriāli , montāžas materiāli un stiprinājumi jāiekļauj vienību izcenojumos

## elektomontāžas darbi
Darbu apjomi Nr.2
Senāta telpas atjaunošanas elektromontāžas darbi
Nr. | Darba nosaukums | Mērvienība | Daudzums
p.k.
Elektroapgaismošana
1 | Kabelis MMJ-3x1,5 mm2 | m | 200
2 | Kabelis MMJ-4x1.5 mm2 | m | 100
3 | Griestu gaismeklis ar LED lampu trosē(900x900xh129)-art. 14-200-k-90GETD/840E "HUGE" vai ekvivalents | gab. | 5
4 | Griestu gaismeklis -troses iekaramā griestu lampa -LED līnija (8726x79xh90) -art. 03-550k-40GED/840/E vai ekvivalents | gab. | 5
5 | Nozarkārba | gab. | 10
6 | Slēdzis vienpolu z/apm. 10A 230V | gab. | 3
7 | Slēdzis grupu z/apm. 10A 230V | gab. | 2
8 | Kārba slēdžu | gab. | 5
9 | PVC caurule d20mm | m | 10
Iekārta un maģistrāles(iekšējie tīkli)
10 | Sadalnes AS-1 demontāža | gab. | 1
11 | Sadalnes AS-1 montāža | gab. | 1
12 | Slēdža 3C 40 A montāža esošajā sadanē | gab. | 1
13 | Grīdas revizijas lūkas izveidošana grīdā izmēri 200x200mm | gab. | 1
14 | Sienas revizijas lūkas izveidošana , izmēri 150x150 mm | gab. | 1
15 | Sienas revizijas lūkas izveidošana , izmēri 400x300 mm | gab. | 1
16 | Sienas pieslēguma izveidošana ( f. Bachmann), komplekts (el. kont. divviet. 230V;16A-1 gab.;HDMI Qut;VGA In; HDMI In) | kmpl | 1
17 | Galda pieslēguma komplekta Nr.1(7) izveidošana (f. Bachmann) | kmpl | 1
18 | Galda pieslēguma komplekta Nr.2(8) izveidošana (f. Bachmann) | kmpl | 1
19 | Galda pieslēguma komplekta Nr.3 (8) izveidošana (f. Bachmann) | kmpl | 1
20 | Galda pieslēguma komplekta Nr.4 (9) izveidošana (f. Bachmann) | kmpl | 1
21 | Pieslēguma vieta sienā (10) | kmpl | 1
22 | Kabeļa MMJ-5x6 mm2 (pen. L=45m; gofr. caur. D40 L=30m) montāža | m | 75
23 | Kabeļa MMJ-3x1.5mm2 (d.25 L=30m; proj. kājā L=4m)montāža | m | 34
24 | Kabeļa s MMJ-4x1.5 mm2(c.d.25 L=25m)montāža | m | 25
25 | Kabeļa MMJ 3x2,5 mm2(c. d40 L=130m;; pen. L=30m) montāža | m | 160
26 | Kontrolkabeļa KVVG-4x0.75m2 (c. d25 L=25m)- ekrānam montāža | m | 25
27 | Elektriskie mērījumi | obj. | 1
28 | Kontaktu divviet. bloks ar trešo zem. spaili herm. 250V 16 A IP44 | gab | 16
29 | Kārba kontaktiem | gab. | 16
30 | Nozarkārba | gab. | 16
31 | Kabeļu kanāls 60x40 | m | 75
32 | Sadalne ar iev. Aparātu 3fx 40A; C16A-14 gab. ; B10A -6 gab.;nopl. aut. (1f.)- 10 gab.; ekrāna vadības bloks VB -1 gab. ;slēdzis divpolīgs HAGER SFB116 230V 10A (ekrāna atslēgšan.) | kompl. | 1
33 | Gofrēta caurule d25(el. kabeļiem) | m | 55
34 | Gofrēta caurule d40 (el. kabeļiem) | m | 160
35 | Gofrēta caurule d50 ar gludam iekšsienām(vājstrāvas kabeļiem) | m | 30
36 | Tas pats d.50.segti pa sienām(vājstrāvās tīkliem) | m | 10
37 | Tas pats d.25.segti pa sienām (vājstrāvās tīkliem) | m | 50
38 | Penāls 40x60 mm (Vājstrāvas tīkliem)-stāvvads + maģistrāle) | m | 33
39 | Gofrēta caurule d50 ar gludam iekšsienām vai penāls(Vāsjstr. tīkliem)(projektors) | m | 10
VISI palīgmateriāli , montāžas materiāli un stiprinājumi jāiekļauj vienību izcenojumos

## mēbeles
Darbu apjomi Nr.3
Senāta telpas iebūvētās mēbeles un dekoratīvie aizskari
Nr. | Darba nosaukums | Mērvienība | Daudzums
p.k.
1 | Auditorijas krēslus ar paceļamu galda virsmu izgatavošana un uzstādīšana atbilstoši SIA "Namejs pluss"projekta priekšlikumam (izgatavotāju, konstrukciju, dizainu un krāsu saskaņot ar pasūtītāju) | gb | 82
2 | Prezidija galda un lekternes izgatavošana un uzstādīšana atbilstoši AR-4 | kpl | 1
3 | Logu dekoratīvo aizskaru izgatavošāna un uzstādīšana, atbilstoši SIA "Namejs pluss"projekta priekšlikumam (izgatavotāju, materiālu, dizainu un krāsu saskaņot ar pasūtītāju) | kpl | 3
VISI palīgmateriāli , montāžas materiāli un stiprinājumi jāiekļauj vienību izcenojumos

## koptāme
Pielikums Nr.6
Veidne Nr.6
LLU Senāta telpas vienkāršotā atjaunošana
Kopsavilkuma aprēķins
Nr.p.k. | Kods,tāmes Nr. | Darba veids vai konstruktīvā elementa nosaukums | Tāmes izmaksas, EUR | Tai skaitā |  |  | Darbietilpība c/h
|  |  |  | darba alga, EUR | materiāli, EUR | mehānismi, EUR
1 | 1 | Vispārējie būvdarbi
2 | 2 | Elektomontāžas darbi
3 | 3 | Iebūvētās mēbeles un dekoratīvie aizskari
KOPĀ:
Virsizdevumi _%
Peļņa _%
Darba devēja sociālais nodoklis 23,59%
Kopā
PVN 21%
Pavisam kopā