## 1.LPP
Pozīcija. | Nosaukums. |  |  | Apzīmējums. | Mērvien. | Skaits | Piezīmes |  | Skaits. | Cena, Ls (bez PVN) | Kopā, Ls (bez PVN)
1 | Karstā ūdens sagatavošanas siltummainis |  |  | U121R | gab | 1 |  |  | 1 |  | 0
| lodētais (20 kW) | [7 empty] | 1 | 42 | 42
| ( 70-40/5-55 o C 0; 0,2 bar- 0,2 bar) | [7 empty] | 1 |  | 0
2 | Progr. regulators divcilpu |  |  | ECL 300 | gab | 1 | Danfoss |  | 1 | 42 | 42
3 | Progr. regulators viencilpu |  |  | ECL 200 | gab | 1 | Danfoss |  | 1 |  | 0
4 | Apkures regulējošs vārsts |  |  | VRG3-15 Kv-4 | gab | 1 | Danfoss |  | 1 | 42 | 42
5 | Apkures daļas motors |  |  | AMV 15 | gab | 1 | Danfoss |  | 1 | 42 | 42
6 | Ventilācijas regulējošs vārsts |  |  | VRG3-25 Kv-10 | gab | 1 | Danfoss
7 | Ventilācijas daļas motors |  |  | AMV 15 | gab | 1 | Danfoss
8 | Karstā ūdens regulējošs vārsts |  |  | VRG3-15 Kv-4 | gab | 1 | Danfoss
9 | Karstā ūdens daļas motors |  |  | AMV 35 | gab | 1 | Danfoss
10 | Ārgaisa sensors (BUS) |  |  | ESMT | gab | 1 | Danfoss
11 | Apkures un k.ūd. plūsmas temperatūras sensors |  |  | ESMU | gab | 3 | Danfoss
12 | Cirkulācijas sūknis ar aizsardzību |  |  | UPS 50-120F | gab | 1 | Grundfos
G=10.1m3/h, p=6m
13 | Apkures cirk. sūknis ar aizsardzību |  |  | UPS 25-60 | gab | 1 | Grundfos
G=1.7m3/h, p=4m
14 | Ventilāc.cirkulāc. sūknis ar aizsardzību |  |  | UPS40-60/2F | gab | 1 | Grundfos |  |  | 6 | 0
G=7.5m3/h, p=4m
15 | Karstā ūdens cirkulācijas sūknis |  |  | UPS 25-40B | gab | 1 | Grundfos
G=0.12m3/h, p=4m
16 | Aukstā ūdens skaitītājs |  |  | 1.5 m 3 /h | gab | 1 |  |  |  | 6 | 0
17 | Metināmais filtrs ieejā |  |  | Dn 65 | gab | 1
18 | Metināmais lodveida krāns ieejā |  |  | Dn 65 | gab | 2 | NAVAL
19 | Vītņu lodveida krāns |  |  | Dn 65 | gab | 2
20 | Tas pats |  |  | Dn 50 | gab | 2 |  |  |  | 6 | 0
21 | Tas pats |  |  | Dn 40 | gab | 2 |  |  |  | 6 | 0
22 | Tas pats |  |  | Dn 32 | gab | 5
23 | Tas pats |  |  | Dn 25 | gab | 5
24 | Tas pats |  |  | Dn 20 | gab | 4
25 | Vītņu lodveida krāns(manometriem) |  |  | Dn 15 | gab | 15
26 | Balansējošs vārsts |  |  | Dn 32 | gab | 4
27 | Tas pats |  |  | Dn 20 | gab | 1
28 | Drošības vārsts (5 bar) |  |  | Dn 15 | gab | 1
29 | Vītņu filtri |  |  | Dn 40 | gab | 1
30 | Tas pats |  |  | Dn 25 | gab | 3
31 | Vītņu vienvirziena vārsti |  |  | Dn 65 | gab | 3
32 | Tas pats |  |  | Dn 25 | gab | 3
33 | Tas pats |  |  | Dn 40 | gab | 1
MĀCĪBU TELPU IZBŪVE MANSARDSTĀVĀ | [5 empty] | 07-141
LLU TEHNISKAJĀ FAKULTĀTĒ, ČAKSTES BULVĀRĪ 5, JELGAVĀ | [5 empty] | SM
Pārbaudīja |  | A.Karlevica | SILTUMMEZGLS |  |  | Stadija | Lapa | Lapas
Izstrādāja |  | I.Vilmane |  |  |  | TP | 4
SIA
|  |  | Siltummezgla materiālu specifikācija |  |  | "KOMUNĀLPROJEKTS JELGAVA"
Būvkomersanta reģ,apl. Nr.2158-R

## 2.lpp
Pozīcija. | Nosaukums. |  |  | Apzīmējums. | Mērvien. | Skaits | Piezīmes |  | Skaits. | Cena, Ls (bez PVN) | Kopā, Ls (bez PVN)
34 | Termometri |  |  | līdz 120 0 C | gab | 13
35 | Manometri |  |  | līdz 16 bar | gab | 15
36 | Atgaisotājs |  |  |  | gab | 3
37 | Izlaide |  |  |  | gab | 3
38 | Metināmā tērauda caurule |  |  | Dn76.1x2.9 | m | 8
39 | Tas pats |  |  | Dn60.3x2.9 | m | 8
40 | Tas pats |  |  | Dn48.3x2.6 | m | 8
41 | Tas pats |  |  | Dn42.4x2.6 | m | 12
42 | Tas pats |  |  | Dn33.7x2.6 | m | 20
43 | Tas pats |  |  | Dn26.9x2.6 | m | 20
44 | Plastmasas caurule (Pn16) |  |  | Dn25 | m | 20
45 | Cietās akmens vates čaulas ar foliju |  |  | 65-40 | m | 8
46 | Tas pats |  |  | 50-40 | m | 8
47 | Tas pats |  |  | 40-40 | m | 8
48 | Tas pats |  |  | 32-40 | m | 12
49 | Tas pats |  |  | 25-40 | m | 40
50 | Tas pats |  |  | 20-30 | m | 20
MĀCĪBU TELPU IZBŪVE MANSARDSTĀVĀ | [5 empty] | 07-141
LLU TEHNISKAJĀ FAKULTĀTĒ, ČAKSTES BULVĀRĪ 5, JELGAVĀ | [6 empty] | SM
Pārbaudīja |  | A.Karlevica | SILTUMMEZGLS |  |  | Stadija | Lapa | Lapas
Izstrādāja |  | I.Vilmane |  |  |  | TP | 5
SIA
|  |  | Siltummezgla materiālu specifikācija |  |  | "KOMUNĀLPROJEKTS JELGAVA"
Būvkomersanta reģ,apl. Nr.2158-R