## U1
Pozīcija. | Nosaukums. |  |  |  | Apzīm. | Mērvien. | Skaits | Piezīmes
IEKŠĒJIE TĪKLI. AUKSTĀ ŪDENSAPGĀDE.
1
2
1 |  | Noslēgventīlis |  |  | Dn25 | gab. | 5
2 |  | Noslēgventīlis |  |  | Dn20 | gab. | 1
5 | Noslēgventīlis |  |  |  | Dn15 | gab. | 40
3 |  | Noslēgventīlis |  |  | Dn20 | gab. | 37
5 |  | Diametru pāreja |  |  | Dn25/20 | gab. | 3
5.7333 |  | Diametru pāreja |  |  | Dn20/15 | gab. | 7
7 |  | Daudzslāņu plastmasas un metāla |  |  | Dn25 | m | 41
kompozītcaurules ar siltumizolāciju "zeķe"
8 |  | Daudzslāņu plastmasas un metāla |  |  | Dn25 | m | 5
kompozītcaurules
9 |  | Daudzslāņu plastmasas un metāla |  |  | Dn20 | m | 53
7 | Vienvirziena vārsts |  |  |  | D32 | gab. | 1
kompozītcaurules ar siltumizolāciju "zeķe"
6 | Vienvirziena vārsts |  |  |  | Dn20 | gab. | 19
7
8
10 |  | Daudzslāņu plastmasas un metāla |  |  | Dn20 | m | 13
kompozītcaurules
11 |  | Daudzslāņu plastmasas un metāla |  |  | Dn15 | m | 35
9 |  | Diametru pāreja |  |  | D20/15 | gab. | 1
11
12
13
10 |  | Diametru pāreja |  |  | Dn20/15 | gab. | 17
kompozītcaurules ar siltumizolāciju "zeķe"
13 |  | Daudzslāņu plastmasas un metāla |  |  | Dn20 | m | 41
kompozītcaurules ar siltumizolāciju "zeķe"
14 |  | Daudzslāņu plastmasas un metāla |  |  | Dn15 | m | 29
kompozītcaurules ar siltumizolāciju "zeķe"
12 |  | Daudzslāņu plastmasas un metāla |  |  | Dn15 | m | 21
kompozītcaurules
13 |  | Pievienošanās vieta esošajam aukstā |  |  |  | vieta | 9
ūdensvada tīklam
14 |  | Caurumu kalšana starpstāvu segumā |  |  | b=0,30 | gab. | 9
MĀCĪBU TELPU IZBŪVE MANSARDSTĀVĀ LLU TEHNISKAJĀ FAKULTĀTĒ, ČAKSTES BULVĀRĪ 5, JELGAVĀ | [6 empty] | 07 – 141
ŪK
|  |  |  | IEKŠĒJIE TĪKLI |  |  | STAD. | LAPA
IZSTRĀD. |  |  | E. SKROMA |  |  |  | TP | 9
PĀRBAUD. |  |  | I. LAIZĀNE
Ū MATERIĀLU
SPECIFIKĀCIJA

## T3
Pozīcija. | Nosaukums. |  |  |  | Apzīm. | Mērvien. | Skaits | Piezīmes
IEKŠĒJIE TĪKLI. KARSTĀ ŪDENSAPGĀDE.
1 | Noslēgventīlis |  |  |  | Dn25 | gab. | 1
2 | Noslēgventīlis |  |  |  | Dn20 | gab. | 1
3 | Noslēgventīlis |  |  |  | Dn15 | gab. | 18
4 |  | Diametru pāreja |  |  | Dn25/15 | gab. | 1
|  | Diametru pāreja |  |  | Dn20/15 | gab. | 1
5 | Daudzslāņu plastmasas un metāla kom- |  |  |  | Dn25 | m | 102
pozītcaurules ar PAROC akmens vates
cauruļvadu siltumizolācijas čaulām
b=30mm un alumīnija follijas pārklājumu
6 |  | Daudzslāņu plastmasas un metāla kom- |  |  | Dn20 | m | 28
pozītcaurules ar PAROC akmens vates
cauruļvadu siltumizolācijas čaulām
b=30mm un alumīnija follijas pārklājumu
7 |  | Daudzslāņu plastmasas un metāla kom- |  |  | Dn15 | m | 123
pozītcaurules ar PAROC akmens vates
cauruļvadu siltumizolācijas čaulām
b=30mm un alumīnija follijas pārklājumu
8 |  | Daudzslāņu plastmasas un metāla kom- |  |  | Dn15 | m
pozītcaurules ar PAROC akmens vates
cauruļvadu siltumizolācijas čaulām
b=30mm un alumīnija follijas pārklājumu
8 |  | Daudzslāņu plastmasas un metāla |  |  | Dn15 | m | 34
kompozītcaurules
MĀCĪBU TELPU IZBŪVE MANSARDSTĀVĀ LLU TEHNISKAJĀ FAKULTĀTĒ, ČAKSTES BULVĀRĪ 5, JELGAVĀ | [6 empty] | 07 – 141
ŪK
|  |  |  | IEKŠĒJIE TĪKLI |  |  | STAD. | LAPA | LAPAS
IZSTRĀD. |  |  | E. SKROMA |  |  |  | TP | 10
PĀRBAUD. |  |  | I. LAIZĀNE
T3, T4 MATERIĀLU
SPECIFIKĀCIJA

## K1
Pozīcija. | Nosaukums. |  |  |  | Apzīm. | Mērvien. | Skaits | Piezīmes
IEKŠĒJIE TĪKLI. KANALIZĀCIJA
1 | Keramikas klozetpods ar taisno izlaidi, |  |  |  |  | kompl. | 14
komplektā ar skalojamo kasti
2 | Keramikas roku mazgātne komplektā ar |  |  |  | 500x350 | kompl. | 14
maisītāju ar augšējo ūdens padevi,
izlaidi, pārteci, sifonu
3
5
6
3 |  | Nerūsējošā tērauda trauku mazgātne |  |  |  | kompl. | 1
komlektā ar maisītāju ar augšējo ūdens
padevi, izlaidi, pārteci, sifonu
4 |  | Urināls |  |  |  | kompl. | 6
5 |  | Vanna |  |  | 180x80 | kompl. | 5
6 |  | Dušas paliknis |  |  | 80x80 | kompl. | 1
7 |  | Dušas jaucējkrāns |  |  |  | kompl. | 5
8 |  | Nerūsējošā tērauda traps |  |  |  | kompl. | 2
8 |  | Novadvanna |  |  |  | kompl. | 3
9 |  | PVC iekšējo tīklu kanalizācijas caurules |  |  | D160 | m | 7
9 | PVC iekšējo tīklu kanalizācijas caurules |  |  |  | D110 | m | 43
4
10 | PVC iekšējo tīklu kanalizācijas caurules |  |  |  | D50 | m | 76
9 |  | PVC iekšējo tīlku kanalizācijas caurules |  |  | D50 | m | 3
5 |  | PVC iekšējo tīklu vēdināšanas |  |  | D110 | m | 8
6
kanalizācijas caurules
12 |  | Diametru pāreja |  |  | D160/110 | gab. | 2
11 |  | Diametru pāreja |  |  | D110/50 | gab. | 5
12 |  | Jumtiņi vēdināšanas caurulēm |  |  |  | gab. | 11
7 | Revīzija |  |  |  | D110 | gab. | 2
13 |  | Revīzijas lūka grīdā |  |  | D110 | gab. | 5
14 | Revīzijas lūka sienā |  |  |  | D110 | gab. | 12
13 |  | Tīrīšanas lūka grīdā |  |  |  | gab. | 6
14 |  | Caurumu kalšana starpstāvu segumā |  |  | b=0,32 | gab. | 24
14 |  | Tīrīšanas lūka stāvvadā |  |  |  | gab. | 2
8 |  | Esošo kanalizācijas cauruļu demontāža |  |  |  | m | 9
17 |  | Tērauda aizsargcaurule |  |  | D200 | gab. | 2
15 |  | Pievienošanās vieta esošajam |  |  |  | gab. | 11
kanalizācijas tīklam
12 |  | Tērauda aizsargcaurule |  |  | D160 | m | 1.3
16 |  | Kanālu kalšana sienā |  |  |  | m | 16
17 |  | Caurumu kalšana grīdā |  |  |  | m | 40
18 |  | Caurumu kalšana starpstāvu segumā |  |  | b=0,30 | gab. | 9
19 |  | Caurumu kalšana jumta pārsegumā |  |  | b=0,35 | gab. | 11
MĀCĪBU TELPU IZBŪVE MANSARDSTĀVĀ LLU TEHNISKAJĀ FAKULTĀTĒ, ČAKSTES BULVĀRĪ 5, JELGAVĀ | [6 empty] | 07 – 141
ŪK
|  |  |  | IEKŠĒJIE TĪKLI |  |  | STAD. | LAPA | LAPAS
IZSTRĀD. |  |  | E. SKROMA |  |  |  | TP | 11
PĀRBAUD. |  |  | I. LAIZĀNE
K1 MATERIĀLU
SPECIFIKĀCIJA