## 04kV_TP-1220
Izpildītājs:
Pasūtītājs: Māra Liepiņa
Objekts: ārējā elektroapgāde d/s"Tērvete" Nr.74 Glūdas pag., Jelgavas nov.
Sastādīts: Marija Kudrjavceva
0,4kV TP-1220
Tāme Nr.1
A | B | C | D | E
Zemsprieguma kabeļu līnija
Darbu izmaksas
11-011 | 0.4kV KL trases nospraušana | m | 5
11-014 | Rakšanas atļaujas saņemšana | obj | 1
01-020 | Kabeļa tranšejas rakšana ar blietēšanu 2 kabeļiem | m | 5
01-030 | Tranšejas gultnes sagatavošana ar smilts pievešanu 2 kabeļiem | m | 5
02-011 | ZS kabeļa 70 mm2 ieguldīšana gatavā tranšejā | m | 10
02-048 | ZS sausā kabeļa 70mm2 savienošanas uzmavas montāža | gab | 2
01-040 | Kabeļa nosegšana ar smilti (2 kabeļi) | m | 5
01-045 | Kabeļa aizsardzības PVC profīla ieklašana | m | 10
01-047 | Kabeļa brīdinājuma lentas ieklāšana | m | 10
01-010 | Bedres rakšana un aizbēršana sadalnes pamatam | gab | 1
06-013 | Sadalnes LUKS-2-T240-35+E-N-LU-I-3/16-00-00 uzstādīšana | gab | 1
01-058 | Grunts planēšana | m2 | 1
06-022 | 3 fāzu skaitītāja uzstādīšana, pieslēgšana | gab. | 1
02-038 | ZS kabeļa 70 mm2 pievienošana uzskaites sadalnei | gab | 8
02-042 | ZS sausā kabeļa 70 mm2 gala apdare | gab | 2
01-065 | Zālāja ierīkošana, atjaunošana bez melnzemes pievešanas | m2 | 5
08-019 | ZS sadales atkārtotā zemējuma montāža | gab | 1
08-016 | Zemējuma kontūra pretestības mērīšana | gab | 1
11-017 | Tehniskās dokumentācijas izgatavošana | obj | 1
11-012 | Elektropārvades līnijas ģeodēziskā kontrolkartēšana | m | 5
01-066 | Koškrūmu izrakšana | gab | 2
| Palīgmateriālu montāža | kompl | 1
Materiālu izmaksas
1 | Kabeļa aizsardzības PVC profils | m | 10
2 | 0,4kV kabelis AXMK 4x240 | m | 10
3 | Kabeļa brīdinājuma lenta | m | 10
4 | ZS sausā kabeļa līdz 70 mm2 gala apdare | gab | 2
5 | ZS sausā kabeļa līdz 70 mm2 savienošanas uzmava | gab | 1
6 | Sadalne E-N-LU-I-3/16-00-00 | gab | 1
7 | Sadalne LUKS-2-35-240 | gab | 1
8 | Drošinātājs NH-00 50 A | gab | 3
9 | Smilts, kabeļa spilvena/nosegšanai izveidošanai | m2 | 0,7
10 | ZS sadales atkārtotāis zemējums | gab | 1
11 | Palīgmateriāli | kompl | 1

## pēcuzsk_TP-1220
Izpildītājs: SIA "Namejs Pluss"
Pasūtītājs: Latvijas lauksaimniecības universitāte
Objekts:LLU fizikas katedras telpu grupas vienkāršota renovācija
Sastādīts: Marija Kudrjavceva
Materiālu specifikācija -datora tīkli.
A | B | C | D | E
Materiāli
1. | Datoru tīkla kabelis UTP Cat 5e kategorija | m | 4000
2. | Patch kabelis Cat 5e kategorija 0.5 m-3,0m (komutācijas sadalē) | gab. | 160
3. | Ligzda RJ 45 , 5e kategorijas | gab. | 144
4. | Rozete domino tipa datora pieslēgumam 2xRJ-45 Cat 5e | gab. | 72
5. | Komutācijas paneļi Cat 5E kategorijas 19" 24-porti | gab. | 7
6. | Horizontālie kabeļu organizatori 1U tipa | gab. | 14
7. | Rezerves barošanas bloks (10 min.) UPS- 1kVA ar 3 gadu garantiju | kompl. | 1
8. | Komun. skapis 19" 42 HU *600x600(durvis priekšā un aizmugurē) | kompl. | 1
9. | Iebūvēj. elektriskā sadale ar ievada automātu C16 A 6 pieslēgumiem | kompl. | 1
10. | Skapja SS-1 atkārtotajs zemējums Rzem. = 4 Omi | kompl. | 1
11. | Tīkla komutators 48-portu HP Pro Curve E2510-48G (J9280A) mod. | kompl. | 3
12. | Tīkla komutators 24-portu HP Pro Curve E2510-24G (J9279A) mod. | kompl. | 1
13. | Komunikāciju skapja plaukti | gab. | 2
14. | Komunikāciju skapja komplektēš. skrūves (komplektā 50 skrūves) | kompl. | 2
15. | Stiprinājuma materiāli | gab. | 3400
16. | Gofrēta caurule d80 (grīdas šahtā) | m | 200
17. | Gofrēta caurule d20 segti pa sienam | m | 350
18. | Kabeļu plaukts 120x5 (pa piekartiem griestiem) | m | 100
19. | kabeļu kanāls 120x60 | m | 250
20. | PVC konstrukcija h=1.40m datoru kabeļu pievadam uz labor. galdiem | gab. | 18
21. | Kabelis MMJ-3x2,5 mm2(pievads komunikācijas skapim) | m | 15
22. | Kabeļsaites 20cm | gab. | 1500
23. | Stiprinājumi kabeļsaitēm | gab. | 1500
24. | Kabeļu skavas | gab. | 600
25. | Skruves kieģeļu sienai | gab. | 200
26. | vedināšanas sistēmas izbūve komunikāciju skapim (AR daļā) | sist. | 1
27. | Ailas izbūve komunikāciju skapim (AR daļā) | aila | 1
28. | Līkumi 90 d80 | gab. | 42
29. | Patch kab. Cat 5e datoru komutācijai studentu darba vietās(1m-3m) | gab. | 144
30. | Datortīkla sertificēšana atbilstoši SKS prasībām | obj. | 1
31. | Datortīkla testēšana | obj. | 1
| Sastādīja: | M. Kudrjavceva
| Pārbaudīja: | E. Korzunovs