## pēcuzsk
Izpildītājs: SIA "Namejs Pluss"
Pasūtītājs: Latvijas lauksaimniecības universitāte
Objekts: LLU Fizikas katedras telpu grupas vienkāršotā renovācija
Sastādīts: Marija Kudrjavceva
Materiālu specifikācija -spēka el. Iekārta 306. kab.
A | B | C | D | E
Montāžas darbi
1. | Koka grīdas demontāža un montāža | m2 | 25
2. | Caurule d80 montāzā grīdā | m2 | 77
3. | Cietas konstrukcijas montāža h=1.40m | gab. | 6
4. | PVC līkumu 90 gr.d80 montāža | gab. | 6
5. | Kabeļa MMJ-3x2,5 montāža PVC caurulē d80 | m | 36
6. | Kabeļa MMJ-3x2,5 montāža kabeļu kanālā | m | 6
7. | Kabeļa MMJ-5x2,5 montāža PVC caurulē d80 | m | 41
8. | Kabeļa MMJ-5x2,5 montāža kabeļu kanālā | m | 6
9. | Laboratorijas sadalnes GS-2 demontāža | gab. | 1
10. | Darba vietu sadaļņu demontāža | gab. | 6
11. | Izpilddokumentācijas noformēšana | obj. | 1
12. | Elektriskie mērījumi | obj. | 1
Materiāli
1. | Spēkā el. sadalne (GS-2) ar ievada aparātu 3C 63 A un 6 gr.: | kompl. | 1
3gr. X 3C 25 A; 3gr.x C20A (izg. pēc atsevišķā projektā)
2. | Pasniedzēja sadalne 1vietīgā (izg. pēc atsevišķā projektā) | kompl. | 1
3. | Darba vietas sadalne 4 vietām (izg. pēc atsevišķā projektā) | kompl. | 3
4. | Darba vietas sadalne 2 vietām (izg. pēc atsevišķā projektā) | kimpl. | 0
5. | Darba vietas sadalne 1 vietai (izg. pēc atsevišķā projektā) | gab. | 2
6. | Kabelis MMJ-3x2,5 mm2 | m | 60
7. | Kabelis MMJ-5x2,5 mm2 | m | 60
8. | Gofrētā caurule PVC d80 | m | 77
9. | Cieta PVC konstrukcija d80mm h=1.40 elektrokabeļa pievadam | gab. | 6
10. | PVC līkums 90gr. D80 | gab. | 6
11. | Kabeļu kanāls 120x60 | m | 12
12. | Stiprinājuma materiāli | gab. | 30
13. | skruves kieģeļu sienai | gab. | 15
14. | palīgmateriāli | obj. | 1
| Sastādīja: | M. Kudrjavceva