## pēcuzsk
Izpildītājs: SIA "Namejs Pluss"
Pasūtītājs: Latvijas lauksaimniecības universitāte
Objekts: LLU Fizikas katedras telpu grupas vienkāršotā renovācija
Sastādīts: Marija Kudrjavceva
Materiālu specifikācija -spēka el. Iekārta 308. 308-1; 308-2kab.
A | B | C | D | E
Montāžas darbi
1. | Kabeļa MMJ-3x2,5 montāža kabeļu kanālā | m | 15
2. | Kabeļa MMJ-3x2,5 montāža pa celtn. konstr segi | m | 200
3. | Laboratorijas sadalnes GS-3 demontāža | gab. | 1
4. | Darba vietu sadaļņu demontāža | gab. | 13
5. | Izpilddokumentācijas noformēšana | obj. | 1
6. | Elektriskie mērījumi | obj. | 1
Materiāli
1. | Spēkā el. sadalne (GS-3) ar ievada aparātu 3C 63 A un 13 gr.: | kompl. | 1
13gr.x C20A (izg. pēc atsevišķā projektā)
2. | Pasniedzēja sadalne 1vietīgā (izg. pēc atsevišķā projektā) | kompl. | 1
3. | Darba vietas sadalne 1 vietai (izg. pēc atsevišķā projektā) | gab. | 12
4. | Kabelis MMJ-3x2,5 mm2 | m | 240
5. | Kabeļu kanāls 120x60 | m | 15
6. | Stiprinājuma materiāli | gab. | 100
7. | skruves kieģeļu sienai | gab. | 10
8. | palīgmateriāli | obj. | 1
| Sastādīja: | M. Kudrjavceva