## pēcuzsk
Izpildītājs: SIA "Namejs Pluss"
Pasūtītājs: Latvijas lauksaimniecības universitāte
Objekts: LLU Fizikas katedras telpu grupas vienkāršotā renovācija
Sastādīts: Marija Kudrjavceva
Materiālu specifikācija -spēka el. Iekārta un maģistrāles(iekšējie tīkli).
A | B | C | D | E
montāžas darbii
1. | Sadalnes S-9; S-13;S-21; S-17 ; S-9 S-bez Nr.- 2 gab. demontāža | gab. | 6
2. | sadalnes ASA -30v (S-9)montāža | gab. | 1
3. | sadalnes ASA -36v (S-13 )montāža | gab. | 1
4. | sadalnes ASA -24v (S-17; S-21)montāža | gab. | 2
5. | sadalnes ASA -12v (S- bez Nr.)montāža | gab. | 1
6. | Datoru barošanas sadalnes montāža ASA -32 (Sdat.-1; Sdat.-2) | gab. | 2
7. | Pievada demontāža sadalnei S-bez/ Nr. | m | 30
8. | Pievada montāža sadalnei S-bez/ Nr. NYY-5x16 mm2 PVCd50 esoš. šahtā | m | 20
9. | Pievada demontāža sadalnei S-17. | m | 15
10. | Pievada montāža sadalnei S-17 NYY-5x25 PVCd80 mm2 esošajā šahtā | m | 15
11. | Pievada montāža sadalnei GS-6- NYY-5x25 mm2PVCd80 pa piek. griest. | m | 20
12. | Pievada montāža sadalnei S dat-1 NYY-5x25 mm2PVCd80 pa piek. griest. | m | 25
13. | Pievada montāža sadalnei Sdat-2 NYY-5x16 mm2 PVC d50 pa piek. gr. | m | 20
14. | Pievada montāža datoru sadalnei DS(SS-1) MMJ-3x2,5 pa piek. griestiem | m | 30
15. | Kabeļu plaukta montāža virs piekārtiem griestiem | m | 60
16. | kabeļu galu līdz 16 mm2apdare | gab. | 4
17. | kabeļu galu līdz 25 mm2apdare | gab. | 14
18. | Sadalnes GS(es. ) um sadalnes DS (SS-1) atkārtotais zemējums Rz = 4 Omi | gab. | 2
Materiāli
1. | Kabelis MMJ-5x16 ( PVC d50 L=20m)-pievads Sdat.2 no Sdat.-1 | m | 20
2. | Kabelis MMJ-5x16 ( PVC d50 L=20m)-piev. sad. bez Nr. (kāp. telpā) | m | 20
3. | Kabelis MMJ-5x25 ( PVC d80 L=60m) | m | 60
4. | Kontakts trīspolīgs ar ceturto zem. spaili 400V 25A IP44(vilkm.skap.) | gab | 1
5. | Kontakts divpolīgs ar trešo zem. spaili hermetisks 250V 25 A IP44 | gab | 2
6. | Tas pats, z/apm. 250V 16 A IP20 | gab. | 25
7. | Tas pats v/apm.(2-vietīgs bloks) 250V 16A datoriem | bloks | 3
8. | Nozarkārba z/apm. | gab. | 40
9. | Kabelis MMJ-3x1,5 mm2 | m | 105
10. | Kabelis MMJ-3x2,5 mm2 | m | 1500
11. | Kabelis MMJ-5x2,5 mm2 | m | 30
12. | PVC caurule d20mm | m | 50
13. | kabeļu plaukts 120x5 | m | 60
14. | Kabeļu kanāls 6x0x40 | m | 30
15. | PVC caurule d50mm | m | 40
16. | PVC caurule d80mm | m | 60
17. | Tērauda konstrukcijas | tn | 0,3
18. | Sadalne ar ievada aparātu 63A 36 moduliem: 4xB10; 12xB16 ; | kompl. | 1
12 dif. aiz. automāti(S-13)-ASA-36
19. | Sadalne ar ievada aparātu 63A 24 moduliem: 10xB10; 2xC20 ; | kompl. | 1
2xC16; 5 dif. aizs. autom. (S-17)-ASA-24
20. | Sadalne ar ievada aparātu 63A 30 moduliem: 13xB10; 1xC20 ; 3x B16 | kompl. | 1
5 dif. aizs. autom. (S-9)-ASA-30
21. | Sadalne ar ievada aparātu 63A 24 moduliem: 3xB10; 1xC10 ; 2xC16; | kompl. | 1
6xB16 ; 1x 3B16 ; 4 dif. aizs. autom. (S-21)-ASA-24
22. | Sadalne ar ievada aparātu 40A 24 moduļiem:7 xC16 ; | kompl. | 1
7 x dif. aizs. automāti (Sdat-2)
23. | Sadalne ar ievada aparātu 63 A 24 moduļiem:1 gr x 3C40 A; 2x C16 ; | kompl. | 1
2 x dif. aizs. automāti (Sdat-1)-ASA-24
24. | Apgaismoš. sadalne ar iev. apar. 63A;12xB25 (sad.bez Nr.)-ASA-12 | kompl. | 1
25. | Darba vietas sadalne G-23; G-24;G-25 (izg. Pēc atsevišķā projektā) | gab. | 3
26. | Automātiskais slēdzis 3C80(izvadam no GS) | gab. | 2
27. | Kabeļa MMJ-5x25 galu apdare | gab. | 14
28. | Kabeļa MMJ-5x16 galu apdare | gab. | 4
29. | Atkārtotais zemējums Rzem=4.0 Omi | gab. | 2
30. | Slēdzis vienpolīgs 10A ;230 V Z/apm.IP20 | gab. | 21
31. | Kārba slēdzim | gab. | 21
32. | Diferenciālās aizsardzības aparāts 3-fāzu 30mA | gab. | 1
33. | Diferenciālās aizsardzības aparāts 1-fāzu 30mA | gab. | 34
| Sastādīja: | M. Kudrjavceva