## pēcuzsk
Izpildītājs: M. Kudrjavceva
Pasūtītājs: Latvijas lauksaimniecības universitāte
Objekts: Meža nozares zināšanas centrs Dobeles 41
Sastādīts: Marija Kudrjavceva
Materiālu specifikācija spēka el. Iekārta un maģistrāles(iekšējie tīkli)
A | B | C | D | E
montāžas darbii
1. | sadalnes S-1 40 moduļiem montāža | gab. | 1
2. | sadalnes 12 moduļiem montāža (S-2,S-3,S-4) | gab. | 3
3. | Sadalnes 15 moduļiem montāža | gab. | 1
4. | spēka sadalnes demontāža | gab. | 5
5 | Esošo kabeļu pievadu demontāža | m | 120
Materiāli
1. | Spēka sadalne ar iev. ap. 63A;8xB10;1x3C16;7x3C25;1xC10;1XB16; | kompl. | 1
3xdif. aizs. ap 30 mA(3f.) (S-1)
2. | Spēka sadalne ar iev. ap. 63A; 6xB16; 1x3B16; | kompl. | 2
3xdif. aizs. ap 30 mA (1f.) (S-2;S-3)
3. | Spēka sadalne ar iev. ap. 63A; 4x3C20; 2xB16; | kompl. | 1
4xdif. aizs. ap 30 mA(3f.) (S-4)
4 | Spēka sadalne ar iev. ap. 63A; 14xC16; 1xC25;1xC10 (S-dat.) | kompl. | 1
5. | Slēdzis vienpolu hermetisks 250 V 10A | gab. | 3
6. | Kabeļa MMJ-5x10 galu apdare | gab. | 8
7. | Savienojoša uzmava kabelim MMJ-5x10 | gab. | 2
8. | Kabelis MMJ-5x10 virs piek. griestiem kabeļu plauktā | m | 170
9. | Kabelis MMJ-5x2.5 mm2 (virs piek. gr. L=70m; PVCd20 L=6m) | m | 100
10. | Kabelis MMJ-3x2.5 mm2(PVCd20L=94m; PVC d80 L=6m virs piek. gr.) | m | 750
11. | Kontakts trīspolīgs ar ceturto zemējuma sp.v/apm. 400V 16 A IP44 | gab. | 5
12. | Kontakts divpolīgs v/apm. 250V 16 A IP44 | gab | 5
13. | Tas pats v/apm.(6-vietīgs bloks) 250V 16A-datoriem | bloks | 24
14. | Nozarkārba z/apm. | gab. | 4
15. | sienas penālis 120x60 | m | 40
16. | Caurule " Gofra" d80 | m | 3
17. | likums 90d80 | gab | 2
18. | Kabelis MMJ-3x2,5 mm2 .grīdā PVC d80 grīdā | m | 6
19. | PVCd40 | m | 6
20. | PVC caurule d20mm | m | 100
21. | kabeļu plaukts 120x5 ( virs piek. gr.) | m | 120
22. | Slēdzis automātiskais 3C 50A | gab. | 1
23. | Tērauda konstrukcijas | kg | 60
Sastādīja:
Sastādīja: M. Kudrjavceva