## pēcuzsk_TP-1220
Izpildītājs: birojs "Namejs pluss"
Pasūtītājs: LLU
Objekts: Lauksaimniecības fakultātes telpu grupas renovācija
Sastādīts: Marija Kudrjavceva
Materiālu specifikācija Nr 2- 2. stāva telpu elektroapgaismošana
A | B | C | D | E
Materiāli
1. | Kabelis MMJ-3x1.5 mm2 segti pa ēkas celtniecības konstr. | m | 480
2. | Gaismeklis "Lustra-6x60 (pr. ) | gab. | 12
3. | Gaismeklis "Plafons" (3x60) | gab. | 4
4. | Gaismeklis -interjera prožektors 1x75w | gab. | 14
5. | Gaismeklis ar lumin.lampam 2x36 IP20 ar stiprin. pie troses | gab. | 9
6. | Gaismeklis sienas 2x36 w IP 20 ar stipr. pie sienas | gab. | 1
7. | Gaismeklis "Izeja" | gab. | 2
8. | Nozarkārba | gab. | 43
9. | Slēdzis grupu z/apm. 10A 230V | gab. | 21
10. | Slēdzis vienpolu zem/apm 10 A 230V | gab. | 1
11. | Slēdzis vadībai no 2 vietām | gab. | 2
12. | Kārba slēdžu | gab. | 24
13. | PVC caurule d20mm | m | 10
14. | Spuldze luminiscējošā 36w 230 V | gab. | 18
15. | Spuldze interjera prožektoram 75 w 230V | gab. | 14
16. | Kvēlspudze 60 w 230 V | gab. | 48
17. | Metāla konstrukcijas | kg | 100
18. | Palīgmateriāli metālu konstrukciju stiprinājumiem | kompl. | 1
| Sastādīja: | M. Kudrjavceva