## pēcuzsk
Izpildītājs: M. Kudrjavceva
Pasūtītājs: Latvijas lauksaimniecības universitāte
Objekts:Lauksaimniecības fakultātes telpu grupas renovācija Lielā ielā2 Jelgavā
Sastādīts: Marija Kudrjavceva
Materiālu specifikācija spēka el. Iekārta un maģistrāles(iekšējie tīkli)- 3stāvs
A | B | C | D | E
montāžas darbii
1. | sadalnes S-16;S-20 demontāža | gab. | 2
2. | sadalnes 40moduļiem montāža | gab. | 2
3. | Esošo kabeļu pievadu demontāža | m | 30
4. | kabeļa MMJ-5x16 montāža pa esošo trasi | m | 30
5. | Kabeļa MMJ-5x16 galu apdare | gab. | 4
Materiāli
1. | Spēka sadalne ar iev. ap. 40A;7xB10;1xC20;7xC16 ; 24 mod rez. | kompl. | 1
2. | Spēka sadalne ar iev. ap. 40A :8xB10;2xC20;16xC16 ; 14 mod rez. | kompl. | 1
3. | Spēka sadalne ar iev. ap. 63A; 6xB16; 1x3B16; | kompl. | 2
4. | Kabelis MMJ-5x16 ( esoš.sahtā) | m | 30
5. | kolonna datoru un el. kontaktu pieslēgšanai (paredzēta VS-DT daļā) | gab. | 2
6. | Kabelis MMJ-3x2.5 mm2 t. sk.: | m | 930
7. | gofrā d32 | m | 30
8. | kabeļu plauktā virs piek. gr. | m | 250
9. | pa ēkas sienām segti | m | 650
10. | Kontakts divpolīgs 1viet. z/apm. 250V 16 A IP44 | gab | 10
11. | Kontakts divpolīgs 2viet. z/apm. 250V 16 A IP44 | gab. | 18
12. | Kontakts divpolīgs 3viet. z/apm. 250V 16 A IP44 | gab. | 3
13. | Tas pats v/apm.(6-vietīgs bloks) 250V 16A-datoriem | bloks | 20
14. | Tas pats v/apm.(2-vietīgs bloks) 250V 16A-datoriem | bloks | 12
15. | kabeļu plaukts 120x5 ( virs piek. gr.) | m | 60
16. | Nozarkārba z/apm. | gab. | 20
17. | likums 90gofrā 32 | gab | 12
18. | gofra d.32 | m | 30
19. | PVC caurule d20mm | m | 50
20. | Slēdzis automātiskais 3C 50A (izvadiem uz S-16 un S-20) | gab. | 2
21. | Tērauda konstrukcijas | kg | 100
Sastādīja:
Sastādīja: M. Kudrjavceva