## pēcuzsk
Izpildītājs: SIA "Namejs Pluss"
Pasūtītājs: Latvijas lauksaimniecības universitāte
Objekts: LLU lauksaimniecības fakultātes telpu grupas vienkāršotā renovācija
Sastādīts: Marija Kudrjavceva
Materiālu specifikācija spēka el. Iekārta un maģistrāles(iekšējie tīkli)- 1. stāvs
A | B | C | D | E
montāžas darbi
1. | sadalnes AS 32 moduļiem montāža | gab. | 1
Materiāli
1. | Spēka sadalne ar iev. ap. 40A;8xB10;11xC16;rez.13 mod. | kompl. | 1
2. | Kabeļa MMJ-5x16 galu apdare | gab. | 2
3. | Kabelis MMJ-5x16 penālī pa sienām | m | 40
4. | Kabelis MMJ-3x2.5 |  | 450
5. | Kontakts divpolīgs v/apm. 250V 16 A IP44 | gab. | 17
6. | Tas pats v/apm.(6-vietīgs bloks) 250V 16A-datoriem | bloks | 15
7. | Nozarkārba z/apm. | gab. | 4
8. | sienas penālis 60x40 | m | 40
9. | PVC caurule d20mm | m | 20
10. | Slēdzis automātiskais 3C 40A | gab. | 1
11. | Tērauda konstrukcijas | kg | 20
Sastādīja:
Sastādīja: M. Kudrjavceva