## kopsavilk
Kopsavilkuma aprēķini Nr.2
ITF Matemātikas katedras gaiteņa un 219.telpas vienkāršotā renovācija
Nr.p.k. | Kods, tāmes Nr. | Darba veids vai konstruktīvā elementa nosaukums | Tāmes izmaksa (Ls) | Tai skaitā: |  |  | Darbietilpība ( c/h)
|  |  |  | Darba alga (Ls) | Materiāli (Ls) | Mehānismi (Ls)
1 | 2-1 | Vispārējie būvdarbi telpa 219
2 | 2-2 | Vispārējie būvdarbi gaitenis
3 | 2-3 | Elektroapgāde-apgaismojums
4 | 2-4 | Elektroapgāde-spēka elektroiekārta un maģistrāles telpas 200-210
5 | 2-5 | Datortīkli telpā 219
6 | 2-6 | Ugunsgrēka atklāšanas un trauksmes signalizācijas sistēmas montāža
7 | 2-7 | Telefona kabelis
Kopā
Virsizdevumi ...%
T.sk.darba aizsardzība
Peļņa ..%
Darba devēja soc.nodoklis (24.09%)
Pavisam kopā
Sastādīja
(paraksts un tā atšifrējums, datums)
Pārbaudīja
(paraksts un tā atšifrējums, datums)

## 2-1,2-2
Darbu apjomi Nr.2-1
Vispērējie būvdarbi telpā 219
Nr.p.k. | Darba nosaukums | Mērvienība | Daudzums
1 | 3 | 4 | 5
1 | Demontēt durvju bloku | gb | 1
2 | Demontēt logu bloku ar palodzi | gb | 1
3 | Demontēt grīdas segumus | m2 | 18
Starpsienas, sienas
4 | Aizbūvēt durvju ailu, apmest sienu | m2 | 1.9
5 | Apšūt komunikāciju stāvvadu ar riģipsi | m2 | 1.28
Grīdas
6 | Slīpēt esošo dēļu klāju | m2 | 18
7 | Montēt OSB vai saplāksni 8mm | m2 | 18
8 | Linoleja 34.kl grīdas seguma ieklāšana | m2 | 18
9 | Krāsotu koka grīdlīstu montāža | m | 18.3
Ailas
10 | Izgatavot un montēt koka futerlogus L-1 2.0x1.6m ar furnitūru un iekšējām koka palodzēm | gb | 1
11 | Montēt ārējās skārda palodzes | m | 1.7
12 | Apdarināt logailas no iekšpuses pēc logu montāžas | m2 | 2.8
13 | Apdarināt logailas no ārpuses pēc logu montāžas ( atjaunot fasādes apmetumu, krāsojumu pēc nepieciešamības) | m | 7.2
14 | Montēt krāsotus koka pildiņu durvju bloku D-1 ar durvju apmalēm un furnitūru 850x2050mm | kpl | 1
Apdares darbi
15 | Mazgāt, līdzināt, gruntēt, špaktelēt, krāsot griestus , saglabājot dekoratīvo griestu vilkumu | m2 | 18
16 | Mazgāt, līdzināt, gruntēt, špaktelēt sienas | m2 | 55.2
17 | Līmēt, krāsot tapetes | m2 | 55.2
18 | Flīzēt sienu pie izlietnes | m2 | 0.5
19 | Krāsot radiatoru un cauruļvadus | kpl | 1
Dažādi darbi
20 | Nomainīt ventilācijas restes | gb | 1
21 | Uzstādīt el.ūdens sildītāju 10 l ( zem izlietnes) | kpl | 1
22 | Montēt radiatoram termoregulatoru | kpl | 1
23 | Pārvietot mēbeles no kabineta | obj | 1
24 | Montēt vertikālās žalūzijas logiem | gb | 1
Visiem tabulā norādītajiem materiāliem, iekārtām, standartiem var izmantot ekvivalentus.
Darbu apjomi Nr.2-2
Vispārējie būvdarbi gaitenī
Nr.p.k. | Darba nosaukums | Mērvienība | Daudzums
1 | 3 | 4 | 5
1 | Demontēt durvju blokus | gb | 1
2 | Demontēt grīdas segumu, grīdlīstes | m2 | 98.6
| Demontēt iekārtos griestus,gaismas ķermeņus | m2 | 98.6
3 | Savākt, izvest būvgružus | kont | 1
Grīdas
4 | Slīpēt esošo dēļu klāju | m2 | 98.6
5 | Montēt OSB vai saplāksni 8mm | m2 | 98.6
6 | Linoleja 34.kl grīdas seguma ieklāšana | m2 | 98.6
7 | Krāsotu koka grīdlīstu montāža | m | 81
Ailas
8 | Montēt stiklotus, krāsotus koka pildiņu durvju bloku D-2 ar durvju apmalēm un furnitūru 1280x2260mm, | kpl | 1
Apdares darbi
9 | Montēt “Amstrong” tipa iekārtos griestus gaitenī | m2 | 98.6
10 | Tīrīt, līdzināt, gruntēt, špaktelēt, krāsot sienas | m2 | 219.2
Dažādi darbi
11 | Demontēt ugunsdzēsības krāna kasti | kpl | 2
12 | Montēt nišā ugunsdzēsības krāna kasti PN-EN 67-2B-1/52-20-G, 650x900x220mm, komplektā aršļūteni d 52 L=20m ,stobra uzgali d 16mm, ugunsdzēsības krānu DN 50, ugunsdzēšamo aparātu ( pulvera 6kg) | kpl | 2
Visiem tabulā norādītajiem materiāliem, iekārtām, standartiem var izmantot ekvivalentus.

## 2-3
Darbu apjomi Nr.2-3
Elektroapgāde-apgaismojums
Nr.p.k. | Darba nosaukums | Mērvienība | Daudzums
1 | 3 | 4 | 5
1 | Kabelis MMJ-3x1.5 mm2 segti pa ēkas celtniecības konstr. | m | 210
2 | Gaismeklis ar lumin.lampam 4x18 IP20 ar stiprin. pie griestiem | gab. | 11
3 | Gaismeklis ar lumin.lampam 4x18 IP20 iebūvēj. piekārtos griestos | gab. | 6
4 | Gaismeklis ar lumin.lampu 1x35 IP20 sienas | gab. | 2
5 | Gaismeklis "Izeja" | gab. | 2
6 | Nozarkārba | gab. | 14
7 | Slēdzis grupu z/apm. 10A 230V | gab. | 4
8 | Slēdzis vadībai no 2 vietām | gab. | 4
9 | Kārba slēdžu | gab. | 8
10 | PVC caurule d20mm | m | 2
11 | Spuldze luminiscējošā 18w 230 V | gab. | 68
12 | Spuldze luminiscējošā 35w 230 V | gab. | 2
13 | Metāla konstrukcijas | kg | 12
14 | Palīgmateriāli metālu konstrukciju stiprinājumiem | kompl. | 1
15 | kabeļu plaukts montāžai virs piekartiem griestiem 120x5 | m | 40
Visiem tabulā norādītajiem materiāliem, iekārtām, standartiem var izmantot ekvivalentus.

## 2-4
Darbu apjomi Nr.2-4
Elektroapgāde-spēka elektroiekārta un maģistrāles telpas 200-210
Nr.p.k. | Darba nosaukums | Mērvienība | Daudzums
1 | 3 | 4 | 5
1 | sadalnes S-4 demontāža | gab. | 1
2 | sadalnes bez Nr demontāža (219. telpā) | gab. | 1
3 | Esošo kabeļu pievadu demontāža | m | 30
4 | Spēka sadalne 40 moduļiem :ar iev. ap. 63A;grupas : 15xB10;5xC16; | kompl. | 1
5 | 7 x B16 ;3xnopl.aizs.ap (1F.).;10 mod rez. | kompl. | 1
6 | Kabelis MMJ-5x16 ( esoš.sahtā) | m | 30
7 | Kabelis MMJ-3x2.5 mm2 t. sk.:
8 | kabeļu plauktā virs piek. gr. | m | 120
9 | pa ēkas sienām segti | m | 50
10 | Kabeļa MMJ-5x16 galu apdare | gab. | 2
11 | Kontakts divpolīgs 1viet. z/apm. 250V 16 A IP44 | gab | 3
12 | Tas pats v/apm.(4-vietīgs bloks) 250V 16A-datoriem | bloks | 4
13 | kabeļu plaukts 120x5 ( virs piek. gr.) | m | 15
14 | Nozarkārba z/apm. | gab. | 2
15 | PVC caurule d20mm | m | 3
16 | Tērauda konstrukcijas | kg | 10
17 | Elektriskie mērījumi, izpildshēmas | obj | 1
Visiem tabulā norādītajiem materiāliem, iekārtām, standartiem var izmantot ekvivalentus.

## 2-5
Darbu apjomi Nr.2-5
Datortīkli telpā 219.
Nr.p.k. | Darba nosaukums | Mērvienība | Daudzums
1 | 3 | 4 | 5
1 | Datoru tīkla kabelis UTP Cat 5e kategorija (gofr.c. d20 L=32 m). | m | 400
2 | Patch kabelis UTP Cat 5e kategorija (1m-3m) darba vietās | gab. | 8
3 | Patch kabelis UTP Cat 5e kategorija (1m-2m) kom. Skapī | gab. | 10
4 | Ligzda RJ 45 , 5e kategorijas | gab. | 8
5 | Rozete domino tipa viena datora pieslēgumam 2xRJ-45 Cat 5e | gab. | 4
6 | Komutācijas panelis Cat 5E kategorijas 19" 24-porti | gab. | 1
7 | Kabeļu plaukts 120x5 | m | 40
8 | Gofrēta caurule d20mm | m | 32
9 | Esošā 219. auditorijas datoru kabeļu iekalšana sienā | m | 10
10 | Horizontālais kabeļu organizators 1U tipa | gab. | 1
11 | Montāžas materiāli | obj. | 1
12 | Datoru tīkla sertificēšana atbilstoši SKS prasībām | obj. | 1
14 | Datoru tīkla testēšana saskaņā ar ISO /IEC 11801 Clas D Permanent Link standartu vai ekvivalentu | obj. | 1
Visiem tabulā norādītajiem materiāliem, iekārtām, standartiem var izmantot ekvivalentus.

## 2-6
Darbu apjomi Nr.2-6
Ugunsgrēka atklāšanas un trauksmes signalizācijas sistēmas montāža
Nr.p.k. | Darba nosaukums | Mērvienība | Daudzums
1 | 3 | 4 | 5
1 | NB-338-2 dūmu detektors | gab. | 4
2 | NB-338-2L dūmu detektors | gab. | 3
3 | PS-200 aizsargvāks rokas darbības detektoram | gab. | 2
4 | MCP-1A rokas darbības detektors | gab. | 2
5 | LD-96R sirēna iekšējā | gab. | 3
6 | VSU-01 kārba ar indikāciju | gab. | 3
7 | J-Y(St)Y 1x2x0,8 kabelis | m. | 130
8 | JE-H(St)H 1x2x0,8 kabelis | m. | 50
9 | JE-H(St)H 3x1,5 kabelis | m. | 10
10 | CQR 6x0,22 kabelis | m. | 20
11 | Izpilddokumentācija, nodošana ekspluatācijā | k-ts. | 1
Visiem tabulā norādītajiem materiāliem, iekārtām, standartiem var izmantot ekvivalentus.

## 2-7
Darbu apjomi Nr.2-7
Perspektīvais telefona kabelis
Nr.p.k. | Darba nosaukums | Mērvienība | Daudzums
1 | 3 | 4 | 5
1 | Telefona kabeļa montāža virs piekārtajiem griestiem | m | 60
| Telefona kabelis MOHBU 20 x2x0,5 | m | 120
2 | Komutācijas bloks 20x2 | gab. | 2
3 | Montāžas materiāli | obj. | 1
Visiem tabulā norādītajiem materiāliem, iekārtām, standartiem var izmantot ekvivalentus.