## Specifikacija
Nr. | Iekārtas vai materiāla nosaukums, tehniskais raksturojums | Tips, marka | Mērv. | Skaits | Piezīmes
1. Elektriskās sadalnes
1.1 | Sadalnes skapis IP44, z/apm. | SS1 | kompl. | 1 | "ABB", lapa EL-2.2
Esošā galvenā sadalne
Automātslēdzis
1.2 | Un=400V, In=25А, Ik=10kA |  | gab. | 1 | "ABB"
Esošā sadalne (gaitenis)
Automātslēdzis
1.3 | Un=230V, In=10А, Ik=10kA |  | gab. | 3 | "ABB"
1.4 | Un=230V, In=16А, Ik=10kA |  | gab. | 3 | "ABB"
1.5 | Kontaktors
| 230V, 2P, 16А |  | gab. | 3
1.6 | Zemējuma vads | HO7V-K 1x6mm2 | m | 30
1.7 | Plastmasas caurule | Ø32mm | m | 30
1.8 | Pārējie montāžas izstrādājumi |  | kompl. | 1
2. Spēka iekšējie elektroapgādes tīkli
2.1 | Kontakligzda ar rāmi 16A, 230V, IP20, z/a | SEDNA vai analogs | gab. | 2 | Schneider Electric
2.2 | Kontakligzda ar rāmi 16A, 230V, IP44, z/a | SEDNA vai analogs | gab. | 1 | Schneider Electric
2.3 | Kontakligzdu bloks ar rāmi 2x(16A, 230V, IP20, z/a) | SEDNA vai analogs | gab. | 4 | Schneider Electric
2.4 | Kontakligzdu bloks ar rāmi 2x(16A, 230V, IP44, z/a) | SEDNA vai analogs | gab. | 1 | Schneider Electric
2.5 | Kontakligzdu bloks ar rāmi 3P+N+E, 16A, 400V, IP44, v/a) | TwinCONTACT vai analogs | gab. | 1 | Mennekes
2.6 | Montāžas kārba IP20 |  | gab. | 10
2.7 | Montāžas kārba IP44 |  | gab. | 5
2.8 | Pārējie montāžas izstrādājumi |  | kompl. | 1
3. Apgaismojuma iekšējie elektroapgādes tīkli
3.1 | Iebūvēts griestu gaismeklis ar T5 luminiscences spuldzi 4x14W, HF palaidēju, IP20 | TBS165 G 4xTL5-14W HFS C3 | kompl. | 2 | "Philips"
3.2 | Iebūvēts griestu gaismeklis ar T5 luminiscences spuldzi 4x14W, HF palaidēju, IP20, ar stiprinājumiem, avārijas, barošanas bloks 1 st., ar stiprinājumiem | TBS165 G 4xTL5-14W HFS C3 | kompl. | 1 | "Philips"
3.3 | Rādītājs "IZEJA" 1x8w, IP20/IP44,barošanas bloks 1.st. |  | kompl. | 1
3.4 | Gaismeklis IP20 (izvēlas pasūtītājs) |  | kompl. | 5
3.5 | Kustības sensors |  | kompl. | 1
3.6 | Fotorelejs |  | kompl. | 1
4. Vadības skapji un slēdži
4.1 | Slēdzis ar rāmjiem, 1P, 10A, z/a, IP20 | SEDNA vai analogs | gab. | 1 | Schneider Electric
4.2 | Slēdzis ar rāmjiem, 1P, 10A, z/a, IP44 | SEDNA vai analogs | gab. | 1 | Schneider Electric
4.3 | Dubultais slēdzis ar rāmjiem, 2P, 10A, z/a, IP20 | SEDNA vai analogs | gab. | 2 | Schneider Electric
4.4 | Dubultais slēdzis ar rāmjiem, 2P, 10A, z/a, IP44 | SEDNA vai analogs | gab. | 1 | Schneider Electric
4.5 | Pārslēdzis no 2 vietām ar rāmjiem, 1P, 10A, z/a, IP20 | SEDNA vai analogs | gab. | 2 | Schneider Electric
4.6 | Dubultais pārslēdzis no 2 vietām ar rāmjiem, 2P, 10A, z/a, IP20 | SEDNA vai analogs | gab. | 2 | Schneider Electric
4.7 | Montāžas kārba |  | gab. | 20
4.8 | Pārējie montāžas izstrādājumi |  | kompl. | 1
5. Kabeļi un caurules
Maģistrālie tīkli
Kabelis ar vara dzīslām:
5.1 | 5x6mm2 | NYM | m | 35
Plastmasas caurules:
5.2 | Ø32mm |  | m | 30
Kabeļa gala apdare:
5.3 | 6mm2 |  | kompl. | 2 | "Raychem"
Kabeļu kurpes:
5.4 | 6mm2 | SAL 1.27 | gab. | 10 | "Ensto"
Apgaismojuma tīkli
Kabelis ar vara dzīslām:
5.5 | 3x1.5mm2 | NYM | m | 150
5.6 | 4x1.5mm2 | NYM | m | 30
5.7 | 3x6mm2 | NYY-J | m | 100
Plastmasas caurules:
5.8 | Ø16mm |  | m | 160
Spēka tīkli
Kabelis ar vara dzīslām:
5.9 | 3x2.5mm2 | NYM | m | 120
5.10 | 5x2.5mm2 | NYM | m | 15
Plastmasas caurules:
5.11 | Ø25mm |  | m | 140
5.12 | Pārējie montāžas izstrādājumi |  | kompl. | 1
5.13 | Ugunsdrošās montāzas putas | Tilpums 750ml | gab. | 2 | "Penosil"
6. Elektriskās apsildes tīkli
Grīdas el. apsilde
6.1 | Termoregulators kompektā ar barošanas bloku 24V (montējams uz DIN sliedes) | Devireg-550 | kompl. | 1 | "DEVI"
6.2 | Telpas mitruma / temperatūras sensors |  | kompl. | 1 | "DEVI"
6.3 | Apsildes kabelis ar savienojuma spailēm: | DTIP-18, L=15m, P=0,27kW, U=230V | gab. | 1 | "DEVI"
6.4 | Savienojumi un stiprinājumi:
6.5 | apsildes kabeļa savien. ar barojošo kabeļi |  | kompl. | 1
6.6 | Papildus stiprināšanas elementi |  | kompl. | 1
6.7 | Kabelis ar vara dzīslām | NYY-J-3x1.5mm2 | m | 10 | sensoriem
6.8 | Kabelis ar vara dzīslām | NYY-J-3x2,5mm2 | m | 10 | barošanai
6.9 | Plastmasas caurule | Ø16mm | m | 15
6.10 | Pārējie montāžas izstrādājumi |  | kompl. | 1
1. Projekts izstrādāts balstoties uz arhitektūras un inženiertīklu daļu uzdevumiem, kā arī
pasūtītāja norādījumiem.
2. Dotā specifikācija ir normatīvs materiāls, kuru jāskatās kopā ar rasējumiem.
3. Iekārtu un materiālu marku un tipu var aizvietot ar analoga izstrādājumiem.
4. Projektētājs nav atbildīgs par izmaiņām veiktiem pēc projekta izstrādāšanas.
5. Visus iekārtu tipus saskaņot ar pasūtītāju.
6. Slēdžus komplektēt ar montāžas kārbām un dekoratīvo rāmi.
7. Specifikācijā norādītos gaismekļus komplektēt ar spuldzēm.
Sastādīja: __________________
/ I.Semjonovs /