## Ventilacija
SIA "Buvprojektu vadība"
| Ernestīnes iela 24-4, Rīga LV-1046 | Pasūtītājs: Latvijas Lauksaimniecības universitāte
| tālr. +371 67201880; 67201882; fakss: + 371 67201881 | Objekts: LLU 10.dienesta viesnīcas telpu pielāgošana personām ar īpašām vajadzībām, Jelgavā, Pumpura ielā 7
| Sadaļa : AVK.IS | Apkure un Ventilācija
| Korekcija : |  |  | Lapu skaits : | 1 |  |  |  | 01.2013
Iekārtu un materiālu specifikācija
Nr. | Nosaukums | Izmērs | Tips | Apzīmējums | Daudz | Mērv | Izolācijas tips | Izolā cijas daudzums | Piezīmes
1 | 2 | 3 | 4 | 5 | 6 | 7 | 8 | 9 | 10
Demontāžas apjomi
1 | Esošo konvektoru demontāža L=1000mm |  |  |  | 3 | gab
2 | Esošo ass ventilatoru demontāža |  |  |  | 1 | gab
3 | Esošo gaisa vadu demontāža | 150x150 |  |  | 1 | m
Apkures sistēma
4 | Cauruļvads | Æ15x1 | Vara |  | 1 | m |  |  | pārsedze
5 | Cauruļvads | Æ22x1 | Vara |  | 5 | m
6 | Pievienojums pie esošiem stāvvadiem | DN20 |  |  | 6 | gab
7 | Apkures radiators ar stiprinājuma kronšteiniem, ieksrūvējamo atgaisotāju un tukšošanas korķi, sānu pieslēgums |  | C11 | C11-500-900 | 1 | kompl |  |  | Purmo Compact
8 | Apkures radiators ar stiprinājuma kronšteiniem, ieksrūvējamo atgaisotāju un tukšošanas korķi, sānu pieslēgums |  | C11 | C11-500-1400 | 2 | kompl |  |  | Purmo Compact
9 | Radiatora vārsts ar iepriekšēju ieregulēšanu un ar termostatisku galviņu | DN20 | RA-N | RA-N 20 | 2 | kompl |  |  | Danfoss
10 | Radiatora vārsts | DN20 | RLV | RLV-20 | 4 | gab |  |  | Danfoss
11 | Lodēšanas, metināšanas, elektroinstalācijas un sistēmas marķēšanas materiāli |  |  |  | 1 | kompl
Ventilācijas sistēma
N1
12 | Aksiālais ventilators ar laika taimeri, Ln=100m3/h, ∆P=30Pa, Nel=16W, ~1f |  | Silent | Silent 200CRZ | 1 | kompl |  |  | S&P m=0,77kg
13 | Elastīgas savienojums | 120/125 | Apaļš |  | 1 | gab |  |  | Lindab
14 | Gaisa vads | 125 | Apaļš | SR-125 | 1 | m |  |  | Lindab
15 | Likums-90 | 125 | Apaļš | BU-125-90 | 1 | gab |  |  | Lindab
16 | Pārpludes reste | 300x100 | ALE | ALE-300x100 | 1 | gab |  |  | Halton
17 | Gaisa vadu stiprinājumi |  |  |  | 2 | gab |  |  | DEC
18 | Gaisa vadu hermetizācijas, sistēmas marķēšanas un papildus montāžas materiāli |  |  |  | 1 | kompl |  |  | DEC
|  |  |  | Sastādīja: | J.Mežsarga
LSGŪTIS sert. Nr. 50-3604