## SAT RevA 07.05.13
Būvuzņēmējam jādod pilna apjoma tendera cenu piedāvājumu, ieskaitot darbus un materiālus, kas nav uzrādīti projektā, bet ir nepieciešami projektēto sistēmu montāžai, palaišanai un nodošanai.
№ | Nosaukums, aprīkojums | Izmēri | Daudz. | Mērv. | Piezīmes
01 | 02 | 03 | 04 | 05 | 06
Objekts: LLU PĀRTIKAS TEHNOLOĢIJAS FAKULTĀTE
Adrese: RĪGAS IELA 22, JELGAVA
Siltumtrase (pieslēgums ēkai nr.1)
1 | Izolētas caurules | Ø76/140 | 20 | m | "Poliurs"
2 | Izolēti līkumi | Ø76/140 900 0.5m x 0.5m | 4 | gab. | "Poliurs"
3 | Izolēta pāreja | Ø139/225 -Ø76/140 | 2 | gab. | "Poliurs"
4 | Izolēti vārsti | DN 65 L=1.5m | 2 | gab. | "Poliurs"
5 | Vārsti (metināmais no nerūsējošā tērauda) | DN 65 | 2 | gab. | "Naval"
6 | Elastīgie ievadi | Ø140 | 4 | gab. | "Poliurs"
7 | Spilveni | S 50mm | 4 | gab. | "Poliurs"
8 | Brīdinājuma lenta |  | 20 | m
9 | Gala uzmavas | CCS-DHEC Ø76/140mm | 2 | gab. | "Poliurs"
10 | Uzmava Belma Flex | Ø140mm | 1 | kompl. | precizēt pēc vietas
11 | Grunts LARAGRUNTS divas kārtas |  | 1 | kompl. | "Biolar"
12 | Gruntējuma viena kārta | GF 021 | 1 | kompl.
13 | Šķembas |  | 1 | m3
14 | Bitums B-IV |  | 2 | m2
15 | Rupjgraudagainas smilts bez māla un akmeņiem |  | 1.5 | m3
16 | Elektrokabeļu aizsardzība Arot PS110 |  | 2 | m
17 | Signalizācijas sistēmas elementi |  | 1 | kompl.
18 | Metināšanas materiāli |  | 1 | kompl.
19 | Pārējie materiāli, palīgmateriāli |  | 1 | kompl.
Darba apjomi (pieslēgums ēkai nr.1)
Zemes darbi
1 | Grunts izstrāde ar ekskavatoru |  | m3 | 12
2 | Grunts izstrāde ar rokām |  | m3 | 1.2
3 | Grunts izstrāde ar rokām kommukāciju tuvumā |  |  |  | precizēt pēc vietas
4 | Pamatnes ierīkošana zem cauruļvadiem no rupjgraudagainas smilts (bez māla un akmeņiem) | h=0,15m | m3 | 1.5
5 | Tranšeju aizberšana ar rupjgraudainu smilti ar ekskavatoru sekojošu blietēšanu pa kārtām un planēšanu ar roku darbu | h=~0,5m | m3 | 7.5
6 | Tranšeju aizberšana ar ekskavatoru |  | m3 | 3
7 | Liekās grunts izvešana |  | m3 | 9
Celtniecības darbi
1 | Elastīgo ievadu izbūve | Ø140 | 2 | gab.
2 | Siltumtīklu montāža no rūpnieciski izolētām tērauda caurulēm tranšejā | Ø76/140 | m | 20
3 | Signalizācijas sistēmas montāža | (savienot ar Valdekas proj.) | kompl. | 1
Siltumtrase (pieslēgums ēkai nr.2)
1 | Izolētas caurules | Ø139/250 | 170 | m | "Poliurs"
2 | Izolēti līkumi 1.2m x 1.2m | Ø139/250 | 10 | gab. | "Poliurs"
3 | Izolēti T-atzari ar 1 servisa krānu DN 50 | Ø139/250 | 2 | gab. | "Poliurs"
4 | Izolēti vārsti | DN 125 L=1.5m | 2 | gab. | "Poliurs"
5 | Vārsti (metināmais no nerūsējošā tērauda) | DN125 | 2 | gab. | "Naval"
6 | Elastīgie ievadi | Ø140 | 4 | gab. | "Poliurs"
7 | Spilveni | S 50mm | 6 | gab. | "Poliurs"
8 | Brīdinājuma lenta |  | 170 | m
9 | Gala uzmavas | CCS-DHEC Ø139/250mm | 2 | gab. | "Poliurs"
10 | Uzmava Belma Flex | Ø140mm | 1 | kompl. | precizēt pēc vietas
11 | Grunts LARAGRUNTS divas kārtas |  | 1 | kompl. | "Biolar"
12 | Gruntējuma GF 021 viena kārta |  | 1 | kompl.
13 | Šķembas |  | 12 | m3
14 | Bitums B-IV |  | 10 | m2
15 | Rupjgraudagainas smilts bez māla un akmeņiem |  | 35 | m3
16 | Elektrokabeļu aizsardzība Arot PS110 |  | 10 | m
17 | Signalizācijas sistēmas elementi |  | 1 | kompl.
18 | Metināšanas materiāli |  | 1 | kompl.
19 | Pārējie materiāli, palīgmateriāli |  | 1 | kompl.
Darba apjomi (pieslēgums ēkai nr.2)
Zemes darbi
1 | Grunts izstrāde ar ekskavatoru |  | m3 | 100
2 | Grunts izstrāde ar rokām |  | m3 | 10
3 | Grunts izstrāde ar rokām kommukāciju tuvumā |  |  |  | precizēt pēc vietas
4 | Pamatnes ierīkošana zem cauruļvadiem no rupjgraudagainas smilts (bez māla un akmeņiem) | h=0,15m | m3 | 10
5 | Tranšeju aizberšana ar rupjgraudainu smilti ar ekskavatoru sekojošu blietēšanu pa kārtām un planēšanu ar roku darbu | h=~0,5m | m3 | 35
6 | Tranšeju aizberšana ar ekskavatoru |  | m3 | 55
7 | Liekās grunts izvešana |  | m3 | 45
Celtniecības darbi
1 | Elastīgo ievadu izbūve | Ø140 | 2 | gab.
2 | Divcauruļu siltumtīklu montāža no rūpnieciski izolētām tērauda caurulēm tranšejā | Ø139/250 | m | 170
3 | Signalizācijas sistēmas montāža |  | kompl. | 1
4 | Signalizācijas sistēmas montāža |  | kompl. | 1
*Būvnieka pienākums ir paredzēt papildus izdevumus, kas varētu rasties būvniecības laikā.
*Visus augstāk minētos materiālus drīkst aizvietot ar analogiem iepriekš saskaņojot ar pasūtītāju un projektētāju.
*Sastādot piedāvājumu ņemt vērā arī plānus.
*Būvnieka pienākums ir paredzēt vertikālās atzīmju izmaiņas, pēc būvniecības darbu sākšanas,
jebkuras atkāpes saskaņot ar projektētāju un pasūtītāju.