## strazdu 1
Izpildītājs:
Pasūtītājs:
Objekts: Eļļas spiestuve "Katli" Nākotne Gludas pag.Jelgavas nov.
Sastādīts: Marija Kudrjavceva
Materiālu specifikācija Nr2 -spēka el. Iekārta un maģistrāles(iekšējie tīkli).
A | B | C | D | E
montāžas darbii
1 | Sadaļņu AS montāža | gab. | 4
2 | Sadalnes AAS montāža | gab. | 3
3 | sadalnes S-1-1 _ S-1-4montāža (1. Stāvs) | gab. | 4
4 | sadalnes S-1-1 _ S-1-8 montāža (2. Stāvs) | gab. | 8
5 | sadalnes GS -2 | gab. | 1
6 | vadības sadalnes mont''za (lifts) | kompl. | 1
7 | Kabeļa MMJ-3x2.5 mm2 montāža pa celtn. konstr. DVK d 20 mm | m | 135
8 | Kabeļa MMJ-3x2.5/3x1,5 montāža pa celtn. konstr | m | 5250/500
9 | Kabela MMJ -5x2,5 montāža pa celtniecības konstrukcijām | m | 690
10 | Kabeļa MMJ-5x2.5 montāža pa celtn. konstr.PVC 20 | m | 105
11 | Kabeļa MMJ-5x16 montāža pa ēkas celtn. konstr.un kabeļu konstr.PVCd70 | m | 900
12 | Kabeļa MMJ-5x10 montāža pa ēkas celtn. konstr.un kabeļu konstr.PVCd40 | m | 15
13 | Stāvvada montāža PVC d50 ; PVC d 110 | m | 40
14 | Kabeļa NHXCH -FE -3x1,5 montāža pa kabeļu konstr PVC d20(FE) | m | 30
15 | Kabeļa NHXCH -FE -5x10 montāža pa kabeļu konstr PVC d60(FE) | m | 3
16 | Kabeļa NHXCH -FE -5x6 montāža pa kabeļu konstr PVC d32(FE) | m | 130
17 | kabeļu galu līdz 10 mm2apdare | gab. | 6
18 | kabeļu galu līdz 16 mm2apdare | gab. | 30
19 | Zemējuma vada gala apdare | gab. | 2
20 | Kabeļu plaukta montāža virs piekārtiem griestiem 300x100 | m | 150
21 | Kabeluplaukta nontāža vire\s piekartiemm griestiem 100x5 | m | 400
22 | Kabeļu kanāls 40x60 | m | 150
23 | Pārsprieguma aizsardzība kombinēta (""B'' + ""C'') Inom. =160 A | kompl. | 1
24 | Zemējuma vada montāža PVC d110 mm | m | 30
25 | Atkārtotajs zemējums Rz = 4,0 Omi | kont. | 1
26 | Elektriskie mērījumi | obj. | 1
Materiāli
1 | Kabelis MMJ-5x16 mm2 | m | 900
2 | Kabelis MMJ-5x10 mm2 | m | 15
3 | Kabelis NHXCH -FE -5x10 mm2 | m | 3
4 | Kabelis NHXCH -FE -5x6 mm2 | m | 130
5 | Kabelis NHXCH -FE- 3x1,5 | m | 30
6 | Kabelis MMJ-3x1.5mm2 | m | 500
7 | Kabelis MMJ 3x2,5 mm2 | m | 5385
8 | Kabelis MMJ 5x2,5 mm2 | m | 795
9 | Zemējuma vads HO 7V -K 1x25 | m | 30
10 | Kontakts divpolīgs ar trešo zem. spaili hermetisks 250V 16 A IP44 | gab | 77
11 | Kontakts divpolīgs ar trešo zem. spaili hermetisks 250V 16 A IP54 | gab. | 11
12 | Tas pats, z/apm. 250V 16 A IP20 (2-vietīgs bloks) | gab. | 33
13 | Tas pats v/apm.(4-vietīgs bloks) 250V 16A-datoriem | bloks | 45
14 | Tas pats v/apm.(2-vietīgs bloks) 250V 16A IP44 | bloks | 46
15 | Tas pats v/apm.(2-vietīgs bloks) 250V 16A IP54 | bloks | 2
16 | Tas pats v/apm.(4-vietīgs bloks) 250V 16A IP44 | bloks | 12
17 | Tas pats v/apm.(4-vietīgs bloks) 250V 16A IP54 | bloks | 12
18 | Kontakts trīspolīgs ar ceturto zemējuma spaili 400 V 25 A IP44 | gab. | 20
19 | Kontakts trīspolīgs ar ceturto zemējuma spaili 400 V 25 A IP54 | gab. | 12
20 | Kārba kontaktiem | gab. | 258
21 | Palaidējs magnetiskais IP54 DILEM tipa | gab. | 2
22 | Vadības postenis IP54 | gab. | 2
23 | Slēdzis vienpolīgs z/apmetuma 230 V 10 A | gab. | 2
24 | Vadības sadalne (lifts) -kompl. ar tehnoloģ. iekārtu | kompl. | 1
25 | kabeļu plaukts 300x10 | m | 150
26 | kabeļu plaukts 100x5 | m | 400
27 | Kabeļu kanāls 60x40 | m | 150
28 | Sadalne ar iev. aparātu 160A 3NHOO/63-13gr/;3NHOO/30-3gr. (GS-2 | kompl. | 1
29 | Sadalne ar ievada aparātu 63 A 30 moduļiem(5x3B25;6xB16;
| 3opl.aut(3f.);3nopl. Aut/ (1f) (S-1-1) | kompl. | 1
30 | Sadalne ar ievada ap. 63A 50 moduliem :10xB16A ; 6x3C25 ; | kompl.
| nopl. Aut. 4(3f)+8(1f) (S-2-1) | kompl. | 1
31 | Sadalne ar ievada ap. 63A 36 moduliem :16xB16A ; 1x3B25 ; | kompl.
| nopl. Aut. 1(3f)+11(1f) (S-3-1) | kompl. | 1
32 | Sadalne ar ievada ap. 63A 30 moduliem :19xB16A ;
| nopl. Aut. 11(1f) (S-4-1) | kompl. | 1
33 | Sadalne ar ievada ap. 63A 30 moduliem :11xB16A ; 1x3B25 ;2x3B16
| nopl. Aut. 1(3f)+5(1f) (S-1-2) | kompl. | 1
34 | Sadalne ar ievada ap. 63A 30 moduliem :11xB16A ; 4x3B25 ;
| nopl. Aut. 1(3f)+6(1f) (S-2-2) | kompl. | 1
35 | Sadalne ar ievada ap. 63A 40 moduliem :28xB16A ;
| nopl. Aut. 13(1f) (S-3-2) | kompl. | 1
36 | Sadalne ar ievada ap. 63A 40 moduliem :19xB16A ; 1x3B25
| nopl. Aut. 1(3f)+6(1f) (S-4-2) | kompl. | 1
37 | Sadalne ar ievada ap. 63A 50 moduliem :26xB16A ; 1x3B25
| nopl. Aut. 1(3f)+18(1f) (S-5-2) | kompl. | 1
38 | Sadalne ar ievada ap. 63A 40 moduliem :26xB16A ;
| nopl. Aut. 16(1f) (S-6-2) | kompl. | 1
39 | Sadalne ar ievada ap. 63A 30 moduliem :22xB16A ;
| nopl. Aut. 8(1f) (S-7-2) | kompl. | 1
40 | Sadalne ar ievada ap. 63A 30 moduliem :21xB16A ;
| nopl. Aut. 9(1f) (S-8-2) | kompl. | 1
41 | Sadalne ar ievada ap. 40A 20 moduliem :4xB10A ; 16xC16A (AAS-1) | kompl. | 1
42 | Sadalne ar iev. ap. 40A 20 moduliem :1xB10A ; 19xC16A (AAS-2) | kompl. | 1
43 | Sadalne ar iev. ap. 63A 20 moduliem :11xB10A ; 3x3B25A(AAS-g.) | kompl. | 1
44 | Sadalne ar ievada ap. 63A 40 moduliem :10xB16A ; 16xB10A
45 | nopl. Aut. 10(1f) (AS-1-1) | kompl/ | 1
46 | Sadalne ar ievada ap. 63A 30 moduliem :7xB16A ; 2x3C16;8xB10
| nopl. Aut. 2(3f)+5(1f) (AS-2-1) | kompl. | 1
47 | Sadalne ar ievada ap. 63A 50 moduliem :11xB16A ;32x3B25;9xB10
| nopl. Aut. 1(3f)+8(1f) (AS-1-2) | kompl. | 1
48 | Sadalne ar ievada ap. 63A 30 moduliem :22xB10A (AS-2-2) | kompl. | 1
| Kabeļa MMJ-5x16 galu apdare līdz 16 mm2 | gab. | 30
49 | Kabeļa MMJ-5x16 galu apdare līdz 10 mm2 | gab. | 6
50 | Zemējuma vada gala apdare | gab. | 2
51 | Atkārtotais zemējums Rzem=4,0 Omi | kompl. | 1
52 | PVC d20 | m | 350
53 | PVC d32 /d20 FE | m | 130/30
54 | PVC d40 | m | 19
55 | PVC d50 | m | 30
56 | PVC d60 FE | m | 3
57 | PVC d70 | m | 900
58 | PVC d110 | m | 60
59 | Palīgmateriāli elektromomtāžas darbiem | 0bj. | 1
| Sastādīja: | M. Kudrjavceva