## strazdu
Izpildītājs:
Pasūtītājs:
Objekts:LLU mācību un petniecības bāzes rekonstrukcija Strazdu iela1, Jelgava
Sastādīts: Marija Kudrjavceva
Materiālu specifikācija Nr3-rezerve barošanas tīkls no UPS
A | B | C | D | E
montāžas darbii
1 | Sadaļņu S-5-1 montāža | gab. | 1
2 | Kabeļa MMJ-3x1.5 mm2 montāža pa celtn. konstr. PVC d 20 mm | m | 400
3 | Kabeļa MMJ-3x2.5 montāža pa celtn. Konstr PVC d20/ PVCd40 | m | 600/4
4 | Kabeļa MMJ-5x4 montāža kabeļu plauktā | m | 10
5 | Stāvvada kanāla PV C d50 montāža | m | 6
6 | Kabeļu kanāla montāža 40x60 (zem. Vadam) | M | 15
7 | Atkārtotajs zemējums Rz = 4.0 Omi | kont. | 1
8 | Elektriskie mērījumi | obj. | 1
Materiāli
1 | Kabelis MMJ-5x 4 mm2 | m | 10
2 | Kabelis MMJ-3x25 mm2 | m | 600
3 | Kabelis HO- 7V K-1x25 | m | 15
4 | Kabelis MMJ-3x1.5mm2 | m | 400
5 | Kabelis KVVG -3x1,0 | m | 2
6 | Avarijas apgaismpšanas gaismeklis LED tipa 10 W | gab. | 15
7 | Tas pats v/apm.(4-vietīgs bloks) 250V 16A-datoriem | bloks | 13
8 | Kārba kontaktiem | gab. | 13
9 | Slēdzis vienpolīgs z/apmetuma 230 V 10 A | gab. | 10
10 | Palaidējs magnetiskais Dilem tipa | gab. | 2
11 | Kabeļu kanāls 60x40 | m | 15
12 | Sadalne ar ievada aparātu 63A 24 moduliem (S-5-1):C16-12gr.; | kompl. | 1
C10 -1gr.. ; ;B10-11 gr.(S-5-1)
13 | Nepārtrauktas barošana bloks UPS , jauda 15 kw (30 min.) | kompl. | 1
2 skapji 1200x600
14 | Vadības postenis | kompl. | 2
15 | Atkārtotais zemējums Rzem=4,0 Omi | gab. | 1
16 | PVC d20 | m | 1000
17 | PVC d50 | m | 6
18 | pvc D40 | m | 6
19 | Palīgmateriāli elektromontāžas darbiem | kompl. | 1
| Sastādīja: | M. Kudrjavceva