## Strazdu1
Izpildītājs:
Pasūtītājs: LLU
Objekts: LLU mācību un pētniecības bāzes rekonstrukcija.
Sastādīts: Marija Kudrjavceva
Materiālu specifikācija Nr4 -vedināšanas iekārtas elektroiekārta.
A | B | C | D | E
montāžas darbii
1 | Sadalnes Svēd. Montāža | gab. | 1
2 | vadības sadalnes VS-1(P1N1 ; dzesēšanas iekārta) montāža | kompl. | 5
3 | Kabeļa MMJ-3x1.5 mm2 montāža pa celtn. konstr. DVK d 20 mm | m | 100
4 | Kabeļa MMJ-3x2.5 montāža pa celtn. Konstr PVC d20 | m | 500
5 | Stāvvads PVC d50 | m | 12
6 | Kabeļa MMJ-5x2.5 montāža pa celtn. konstr.PVC d25 | m | 700
7 | Kabeļa MMJ-5x6 montāža PVC d32 | m | 15
8 | Kabeļa NHXCH -FE 3x1.0 montāža pa kabeļu konstr PVC d20 (FE) | m | 100
9 | kabeļu galu līdz 10 mm2apdare | gab. | 2
10 | Elektriskie mērījumi | obj. | 1
Materiāli
1 | Kabelis MMJ-5x6 mm2 | m | 15
2 | Kabelis NHXCH -FE -5x1.0 mm2 | m | 100
3 | Kabelis MMJ-3x1.5mm2 | m | 100
4 | Kabelis MMJ 3x2,5 mm2 | m | 500
5 | Kabelis MMJ 5x2,5 mm2 | m | 700
6 | Kontakts divpolīgs ar trešo zem. spaili hermetisks 250V 16 A IP44 | gab | 3
7 | Kontakts trīspolīgs ar ceturto zemējuma spaili 400 V 25 A | gab. | 3
8 | Kārba kontaktiem | gab. | 6
9 | Slēdzis vienpolīgs z/apmetuma 230 V 10 A | gab. | 2
10 | Vadības sadalne (prese) -kompl. ar tehnoloģ. iekārtu | kompl. | 5
11 | kabeļu plaukts 300x10 | m | 100
12 | Kabelu plaukts 100x10 | m | 200
13 | Kabeļu kanāls PVC d 50 | m | 12
14 | Sadalne ar ievada aparātu 80A ; slēdži 3C20-3 gab.; 3C16-1 gab.; | kompl. | 1
15 | C 16 -1 gab.; 3C32 -1 gab.;3C20- 2 gab. ; C20-1 gab. nopl. A. (1f)-1gb..
| 3C 25 - 1 gab.; C 16 -12 gb. | kompl. | 1
17 | PVC d20 / d20 FE | m | 500/100
18 | PVC d25 | m | 700
19 | PVC d32 | m | 15
20 | PVC d50 | m | 12
21 | Palīgmateriāli elektromontāžas dabiem | kompl. | 1
| Sastādīja: | M. Kudrjavceva